## 封面 (hidden)
济阳祥生西江樾绿化景观工程一标段景观及绿化景观工程投标总价
招 标 人:
工 程 名 称:
投标总价(小写):
(大写):
投 标 人:
( 单位盖章 )
法 定 代 表 人 或 其 授 权 人:
(签字或盖章)
编 制 人:
(造价人员签字盖专用章)
编制时间:

## 目标成本
济阳祥生西江樾绿化景观工程二标段景观及绿化景观工程-劳务报价汇总表
序号 | 名称 | 基准价（元） | 上/下浮系数 | 上/下浮报价 | 备注
1 | 硬景工程 | 1567314
2 | 绿化工程 | 775043
3 | 水电安装工程 | 352624
4 | 雨污水工程 | 147662
5 | 土方工程 | 281160
6 | 围墙工程 | 594737
7 | 道路工程 | 1728151
8 | 一期给水配套及热力配套室外土建 | 228402
9 | 合计 | 5675093
1、固定综合单价包干、据实结算。甲供材为花岗岩石材、PC砖、成品小品、苗木、土方；甲分包工程为铁艺工程（含LOGO)、钢结构、沥青油路，其他一切的主材及辅材均包含在合同单价内。
2、需要给工人上保险，入场时我司会收取贵司缴纳的保险单等相关文件。
3、该价格均为乙方自行解决临时设施费用，包括不限于生活区及施工区域内库房料场。
4、综合单价：包括为完成该项工作的一切费用包括但不限于人工费、材料费（含市场材料价上涨）、机械费（包含大型机械进退场和场内行驶等）、保险费、运输费、各项措施费用（包括但不限于材料设备检测费、水电费、赶工费、夜间及节假日施工增加费、冬（雨）季施工费、场外租地及交通费、包装运输装卸保管费、二次搬运费、生产（生活）临建的搭设及搬迁、安全防护及文明施工措施费、检验费、调试费、施工场地及垃圾外运（含收集、倾倒、堆放、处理等）、保密费、成品保护费、现场协调、配合、风险、利润、税金、乙方应收取的各项管理费用及各项税费），按国家及地方政府规定由乙方缴纳的各种税收及其他。
5、本协议单价中，均包括成品保护费如彩条布，铺装含拉缝费用、干挂及湿贴均含打胶（玻璃胶）缝隙处理费用，石材卸车费、现场协调费、材料检测费、防尘苫盖及道路清理费均含在报价内。
6、砼结构综合单价不含模板费用，砼垫层模板含在砼垫层综合单价内。
7、水电安装工程、雨污水工程及一期给水配套及热力配套室外土建均括主材、辅材、施工费用等全部工作内容。
8、苗木工程均包含2年成活养护，苗木有成活率90%以上，所有新栽植苗木除主材甲供外，其余的均含在综合单价内。（包含支撑、浇水、打药、养护、水费等所有相关辅材及机械等）。
9、施工内容以外发生的零星签工单价120元/工日（以实际发生且有有效书面签证资料为准），零星用工不得超过总结算款的3%，超过部分甲方不予认可。
10、绿化工程中包含两年成活养护费用，苗木成活率达90%以上。
11、应开发商硬性要求，承包方所选择绿化劳务工人一律不允许选用济阳当地工人，且施工队必须严格服从项目经理安排，抢工期时无条件执行加班，若有违反项目经理有权开具罚单，视情节严重每次1000-20000元罚款不等。
12、付款方式：按照甲方付款方式执行，我方付款时间为每月21日-30日支付工程款，其他时间不付款。另原则上甲方不付款我方不付款。
13、报价包括提供3个点增值税专用发票，需主要提供劳务、材料、机械等不同类别的发票。

## 计量计价说明
计量计价说明
工程名称：济阳祥生西江樾绿化景观工程一标段景观及绿化景观工程
一 | 计价说明
1 | 本清单编制参考但不限于《建设工程工程量清单计价规范（GB50500-2013）》进行编制，如《建设工程工程量清单计价规范》GB50856-2013与合同规定相冲突之处，以合同规定为准。
2 | 含税全费用综合单价组成： 综合单价指完成工程量清单中一个规定计量单位项目所需的人工费、材料费、机械使用费、企业管理费、利润，规费、农民工工伤保险、工程保险（含危险作业意外伤害保险等）和税金并考虑风险因素等全部费用
3 | 施工过程中，与其他施工单位交叉施工，造成的人工、材料、机械等施工降效的费用已综合包含在综合单价中，不再另计费用，且不得延误工期或者向甲方索赔延误工期损失费。
4 | 成品保护费已包含在措施费费用中；若施工方采取的成品保护措施不能达到要求、效果等，甲方提出的整改方案所产生的费用不得另计。
5 | 工作内容均包含主材、辅材、配件、附件等完成整个工作内容所需的一切材料的供货费用，有特殊约定的除外。
6 | 施工项目按设计要求或规定需刷色环或其它标识的综合考虑在清单子目含税全费用综合单价中。
7 | 甲供材料的卸力、二次搬运及保管费均已综合考虑在相应清单子目含税全费用综合单价中，结算时不再计取。
8 | 凡描述“以下”均含其本身。
9 | 硬质铺装乙供石材承诺今后施工石材品质同投标封样，综合单价今后结算不再进行调整。
10 | 其他补充：
二 | 计量说明
1 | 有特殊说明的除外，计量规则参考但不限于《建设工程工程量清单计价规范（GB50500-2013）》进行编制。
2 | 其他补充：
三 | 其他说明
1 | 本清单项目工作内容为双方意见一致的表示，投标人投标报价前，已充分了解，结算时如对清单项目工作内容发生争议，以招标人的解释为准。
2 | 投标方应充分考虑项目特征描述和工程内容描述未尽事宜，投标报价应该包含项目特征描述和工程内容未描述而按照设计图纸要求和相关规范要求必须产生的费用
3 | 以上条款未尽事宜，按施工合同相关条款为准。
4 | 其他未尽事宜详见招标文件、合同文本、技术标准附件及验收标准。
5 | 本页不得删除,将作为合同清单的有效组成部分。
6 | 项目措施费包括施工技术措施费(含模板、脚手架等施工技术措施费)、施工组织措施费包干(已包括硬质景观、绿化种植、水电安装、土方工程各分项工程，含规费税金)，结算时不因工程量的增减或设计变更等因素而调整，联系单另有费用签证除外。施工组织措施费包括但不限于以下内容：文明施工费；安全施工费(施工用电、安全防护、高处作业、深基坑（槽）、消防器材设施、外架、井架、特殊工程安全措施、安全标志、安全专项检测等所采取的一切安全费用等)；临时设施费；夜间施工费；暑/冻/雨季施工增加费；因完成约定工期而采取的赶工加班费；已完成工程及设备保护费；垃圾清运费、二次搬运费；风险包干费用等。施工技术措施费包括但不限于以下内容：现场照明费、大型设备进出场安拆费、湿土排水费、现场停电及电压不足所需增加的发电机租赁费、柴油使用费、质量通病预防等需采取的措施费、场地清理费，完成本合同可能涉及的其它相关技术措施费用。
7 | 凡施工场地内土方零星土方开挖（含管沟、井、基础、道路等其他场内所有施工图范围内的土方开挖）、二次短驳、土方回填、整平、余土废土外运均甲方不再签证量价，一次性包干；素土回填若移交标高或完成面设计标高有变更进行调整另行签证外，均不予以调整,回填土方量按甲方签证的工程量为准, 单价按土方工程综合单价相应子目计取（详见土方工程单价表）。如甲方有现场指令安排短驳土方（进场含平整，系项目范围内余土调配），乙方承诺无条件服从，工程量以甲方签证为准，按短驳签证量扣减原报价土方总量。进场施工前地坪标高的复核测定由甲方、施工单位、土建总包单位(分包单位）三方签证认可，并绘制网格图及等高图相关资料。
8 | 对于苗木的规格（胸径、冠幅、高度、密度等）均需按设计要求规格种植，如实际种植的规格超过设计要求规格，除非设计要求变更，否则费用不增加；如实际种植的规格未达到设计要求规格，情况严重者返工处理，情况较轻者结算时按降级处理。
9 | 其他补充： 1、沥青道路不考虑土方开挖，若有按 一、二类土开挖考虑，运距自行考虑。 2、石材倒角（圆）磨边，以及异型加工费综合考虑，结算时不另行签证。 3、本项目甲定乙供材料，采保费用在综合报价内自行考虑，主材价已引入清单，不能有任何变更而调整。 4、本项目甲供材料管理费不另行计取，在综合报价内自行考虑。主材价引入清单为零，不能有任何变更而调整。 5、文件中已经用蓝色标注的地方需要投标单位填写,其余地方已做链接，但投标人须自行复核链接是否正确并对报价的准确性负责。甲供材料单价设定为0，甲定乙供单价已做链接，不能调整，否则作为废标。 6、存在隐蔽工程的清单在施工过程中需保存影像资料。 7、本项目包含保修期内对原实体样板通道拆除后对硬质景观的免费维修，相关费用考虑在报价内。 8、售楼部景观区除重复利用硬质材料及苗木后其余拆除不作另行签证，投标时综合考虑。 9、球场、活动场地等表面划线综合考虑在地面报价内。 10、本项目如幕墙、门窗及其他接缝处需要打胶的位置综合考虑在报价内，不另行签证。 11、本项目石材景墙面不粉刷，直接采用溢胶泥粘贴，墙面平整度产生的费用由投标人自行考虑在报价中。 12、所有材料工程量不含损耗，损耗在综合单价中进行考虑。干挂安装工程量计算规则：按设计图纸的可见光的表面积计算（平板工程量含胶缝面积，但不包含板厚面积），线条按实际延长米计算。铝板按设计图纸展开表面积计算。

## 指标表 (hidden)
指标表
工程名称： 济阳祥生西江樾绿化景观工程一标段景观及绿化景观工程 |  |  |  | 日期
序号 | 内容 | 本次招标面积 | 单位 | 报价 | 备注
一 | 专业工程造价（单方） |  | 元/m² | 写总单方造价
二 | 措施项目(开办费） | 47915.65 | 元/m² | 以下写单方造价
三 | 景观工程 | 40863.15 | 元/m²
1 | 绿化工程 | 29849.83 | 元/m²
1.1 | 乔木工程 | 29849.83 | 元/m²
1.2 | 灌木工程 | 29849.83 | 元/m²
1.3 | 球类工程 | 29849.83 | 元/m²
1.4 | 地被工程 | 29849.83 | 元/m²
1.5 | 移栽工程 | 29849.83 | 元/m²
2 | 硬质景观工程（□含铺装面的园路、消防登高面等） | 11013.32 | 元/m²
3 | 水电安装工程 | 40863.15 | 元/m²
4 | 土方工程 | 40863.15 | 元/m²
5 | 永久性围墙 | 379 | 元/m
6 | 建筑小品、园区标识系统、室外零星设施 | 40863.15 | 元/m²
四 | 市政工程 | 47915.65 | 元/m²
1 | 室外沥青道路工程 | 7053 | 元/m²
2 | 雨、污、废水工程 | 47915.65 | 元/m²
五 | 其他指标
1 | 景观工程组价依据
1.1 | 种植费率以苗木到场价为基数 |  | %
1.2 | 成活及养护费率以苗木到场价为基数 |  | %
1.3 | 绿化部分的管理费、利润、规费等费用以种植费+成活及养护费为基数 |  | %
1.4 | 硬质取费以人工+机械为基数 |  | %
1.5 | 安装取费以人工+机械为基数 |  | %
2 | 市政工程组价依据
2.1 | 所有取费（管理费、利润、规费等），以 人工+机械为基数 |  | %
3 | 红线外面积 |  | m²
六 | 主材部分 | 规格
1 | 100厚芝麻黑火烧面花岗岩1200*150 |  | 元/m²
2 | 18厚仿福鼎黑PC砖 192*192 |  | 元/m²
3 | 18厚仿福鼎黑PC砖292*292 |  | 元/m²
4 | 18厚仿福鼎黑PC砖392*92 |  | 元/m²
5 | 18厚仿福鼎黑PC砖592*192 |  | 元/m²
6 | 18厚仿福鼎黑PC砖592*292 |  | 元/m²
7 | 18厚仿贵妃红92*92PC砖 |  | 元/m²
8 | 18厚仿芝麻黑292*142PC砖 |  | 元/m²
9 | 18厚仿芝麻黑PC砖 292*92 |  | 元/m²
10 | 18厚仿芝麻黑PC砖 592*292 |  | 元/m²
11 | 18厚仿芝麻黑PC砖 292*292 |  | 元/m²
12 | 18厚仿芝麻黑PC砖192*192 |  | 元/m²
13 | 18厚仿芝麻黑PC砖392*292 |  | 元/m²
14 | 18厚仿芝麻黑PC砖392*392 |  | 元/m²
15 | 18厚仿芝麻黑PC砖592*292 |  | 元/m²
16 | 18厚仿芝麻黑PC砖分隔条@5000 292*92 |  | 元/m²
17 | 18厚仿芝麻灰PC砖592*192 |  | 元/m²
18 | 30厚深白色水洗石直径3-5 |  | 元/m²
19 | 30厚深灰色硕石直径3-5 |  | 元/m²
20 | 50厚蒙古黑火烧面花岗岩600*200 |  | 元/m²
21 | 70厚1200*670仿福鼎黑PC砖 |  | 元/m²
22 | 30厚木纹大理石 |  | 元/m²
23 | 夹层钢化玻璃8+0.76+8 |  | 元/m²
24 | ……自行补充 |  | 元/m²

## 汇总表 (hidden)
济阳祥生西江樾绿化景观工程一标段景观及绿化景观工程清单报价汇总表 （大区部分）
编 号 | 项目名称 | 工程造价 (含税) | 面积 (m2) | 单方造价 (元/m2) | 备注
一 | 开办费（措施项目清单） | 0 | 47915.65 | 0 | 闭口包干
二 | 景观工程 | #REF! | 40863.15 | #REF!
2.1 | 土建硬质工程 | #REF! | 11013.32 | #REF! | 综合单价包干
2.2 | 绿化种植工程 | #REF! | 29849.83 | #REF! | 综合单价包干
2.3 | 水电安装工程 | #REF! | 40863.15 | #REF! | 综合单价包干
2.4 | 雨污水工程 | #REF! | 47915.65 | #REF! | 综合单价包干
2.5 | 土方工程 | #REF! | 40863.15 | #REF! | 闭口包干
三 | 围墙工程 | #REF! | 378.95 | #REF! | 单方指标：延长米
四 | 市政工程 | #REF! | 7052.5 | #REF!
1 | 道路工程 | #REF! | 7052.5 | #REF! | 单方指标：道路面积
五 | 一期给水配套及热力配套室外土方 | #REF! | 47915.65 | #REF! | 综合单价包干
含税合计 |  | #REF! | 47915.65 | #REF!
其中税金小计 |  | #REF! |  |  | 税率9%
不含税小计 |  | #REF! | 47915.65 | #REF!

## 开办费 (hidden)
措施项目清单报价表
工程名称：济阳祥生西江樾绿化景观工程一标段景观及绿化景观工程清单报价汇总表（大区部分）
编号 | 项目名称 | 措施费 (含税9%) | 面积(m2) | 单方造价(元/m2) | 备注
1、 | 施工组织措施费 | 0 | 47915.65 | 0
1） | 安全施工
2） | 文明施工
3） | 环境保护
4） | 临时设施
2、 | 其他组织措施 | 0 | 47915.65 | 0
1） | 高温季节降温措施费（遮阳棚、自动喷雾等提高成活率的措施）
2） | 防寒措施费（树干捆绑草绳等提高苗木成活的措施等）
3） | 夜间施工
4） | 高温施工
5） | 缩短工期增加
6） | 已完工程及设备保护费（成品保护）
7） | 材料二次搬运
8） | 环卫、交通、村民等关系处理费
9） | 甲方另行分包工程配合费
10） | 扬尘治理（绿网覆盖）
11） | 雾炮、车辆清洗、内外路面清洁
12） | 渣土办相关费用
13） | 其他
3、 | 施工技术措施费 | 0 | 47915.65 | 0
1） | 混凝土模板及支架
2） | 大型机械设备进出场及安拆
3） | 脚手架
4） | 施工降水、排水
8） | 投标人认为现场施工必要的其他措施项目费(须明确措施项目具体类别)
一 | 措施费合计（闭口包干） | 0 | 47915.65 | 0

## 土建硬质
硬质景观工程量清单报价表
工程名称：济阳祥生西江樾绿化景观工程二标段景观及绿化景观工程清单报价汇总表（大区部分）
序号 | 项 目 名 称 及 规 格 | 分类 | 答疑 | 单位 | 工程量A | 含税综合单价 | 含税合价 | 主材说明 |  | 品牌/备注
[8 empty] | 主材的定义（该项中主材所指的内容） | 主材供应方式 （甲供、乙供、甲定乙供）
工程名称：济阳祥生西江樾绿化景观工程二标段景观及绿化景观工程清单报价汇总表（大区部分）
| 景观工程 | [5 empty] | 1303234.628
一 | 铺装工程（图纸编号）
（1） | 人行道、入户铺装
1 | 垫层 1.100厚碎石垫层 2.素土夯实(压实系数为>0.93) | 碎石垫层 | 增加素土夯实 | m3 | 666.2445 | 235 | 156567.4631 | 碎石 | 乙供
2 | 100厚C20素砼垫层 | C20垫层 |  | m3 | 610.8593 | 530 | 323755.4214 | C20素砼 | 乙供
3 | 100厚φ10-φ30砾石 | 砾石 |  | m2 | 13.9 | 107.5 | 1494.25 | 100厚φ10-φ30砾石 | 乙供
5 | 30厚1:2水泥砂浆,18厚仿福鼎黑PC砖292*292 | PC砖 | 结合层由20厚变30厚 | m2 | 25.92 | 57 | 1477.44 | 18厚仿福鼎黑PC砖292*292 | 甲供
6 | 30厚1:2水泥砂浆,18厚仿福鼎黑PC砖392*92 | PC砖 | 结合层由20厚变30厚 | m2 | 12.5 | 57 | 712.5 | 18厚仿福鼎黑PC砖392*92 | 甲供
7 | 30厚1:2水泥砂浆,18厚仿福鼎黑PC砖592*192 | PC砖 | 结合层由20厚变30厚 | m2 | 158.26 | 57 | 9020.82 | 18厚仿福鼎黑PC砖592*192 | 甲供
8 | 30厚1:2水泥砂浆,18厚仿福鼎黑PC砖592*292 | PC砖 | 结合层由20厚变30厚 | m2 | 745.64 | 57 | 42501.48 | 18厚仿福鼎黑PC砖592*292 | 甲供
10 | 30厚1:2水泥砂浆,18厚仿芝麻黑292*142PC砖 | PC砖 | 结合层由20厚变30厚 | m2 | 793.29 | 57 | 45217.53 | 18厚仿芝麻黑292*142PC砖 | 甲供
12 | 30厚1:2水泥砂浆,18厚仿芝麻黑PC砖592*292 | PC砖 | 结合层由20厚变30厚 | m2 | 1054.8 | 57 | 60123.6 | 18厚仿芝麻黑PC砖592*292 | 甲供
13 | 30厚1:2水泥砂浆,18厚仿芝麻黑PC砖 292*292 | PC砖 | 结合层由20厚变30厚 | m2 | 1555.68 | 57 | 88673.76 | 18厚仿芝麻黑PC砖 292*292 | 甲供
14 | 30厚1:2水泥砂浆,18厚仿芝麻黑PC砖192*192 | PC砖 | 结合层由20厚变30厚 | m2 | 23.52 | 57 | 1340.64 | 18厚仿芝麻黑PC砖192*192 | 甲供
15 | 30厚1:2水泥砂浆,18厚仿芝麻黑PC砖392*292 | PC砖 | 结合层由20厚变30厚 | m2 | 974.84 | 57 | 55565.88 | 18厚仿芝麻黑PC砖392*292 | 甲供
16 | 30厚1:2水泥砂浆,18厚仿芝麻黑PC砖392*392 | PC砖 | 结合层由20厚变30厚 | m2 | 117.13 | 57 | 6676.41 | 18厚仿芝麻黑PC砖392*392 | 甲供
17 | 30厚1:2水泥砂浆,18厚仿芝麻黑PC砖592*292 | PC砖 | 结合层由20厚变30厚 | m2 | 58.32 | 57 | 3324.24 | 18厚仿芝麻黑PC砖592*292 | 甲供
18 | 30厚1:2水泥砂浆,18厚仿芝麻灰PC砖592*192 | PC砖 | 结合层由20厚变30厚 | m2 | 26.94 | 57 | 1535.58 | 18厚仿芝麻灰PC砖592*192 | 甲供
19 | 20厚1:2水泥砂浆30厚φ3-5白色水洗石 | 水洗石 |  | m2 | 44.69 | 101.25 | 4524.8625 | 30厚φ3-5白色水洗石 | 乙供
20 | 20厚1:2水泥砂浆30厚φ3-5深灰色砾石 | 砾石 |  | m2 | 78.9 | 101.25 | 7988.625 | 30厚φ3-5深灰色砾石 | 乙供
21 | 20厚1:2水泥砂浆30厚φ3-5米色洗米石 | 水洗石 |  | m2 | 145.02 | 101.25 | 14683.275 | 30厚φ3-5米色洗米石 | 乙供
22 | 塑料管 1、φ50UPVC预留排水口@1500，详见招标图纸； 2、位置：砾石路面； | φ50预留排水口 |  | m | 72.48 | 8.5 | 616.08 | 塑料管 | 乙供
23 | 不锈钢收边 1、规格：5厚304不锈钢板膨胀螺栓固，详见招标图纸； 2、位置：砾石路面周边 | 5厚304不锈钢板 | 答疑调整单位 | m | 362.39 | 113.9968 | 41311.2822 | 5厚304不锈钢 | 甲供
二 | 2#/3#/11#/12#/19#/20#楼宅间景观10/01
-1 | 台阶三
1 | 垫层 1.100厚碎石垫层 2.素土夯实(压实系数为>0.93) | 碎石垫层 | 增加素土夯实 | m3 | 0.13 | 235 | 30.55 | 碎石 | 乙供
2 | 垫层 1、100厚C20素砼垫层； 2、具体做法详见图纸设计； 3、施工工艺要求内容综合考虑在报价中； | C20垫层 |  | m3 | 0.21 | 530 | 111.3 | C20素砼 | 乙供
3 | 石材台阶面 1、芝麻黑火烧面花岗岩50厚600*300/320,倒角15*15； 2、20厚1:2水泥砂浆； 3、具体做法详见图纸设计，施工工艺要求内容综合考虑在报价中； | 50厚芝麻黑，踏面，倒角15*15 | 石材由蒙古黑改芝麻黑 | m2 | 1.14 | 57 | 64.98 | 蒙古黑火烧面花岗岩50厚 | 甲供
4 | 石材台阶面 1、芝麻黑火烧面花岗岩20厚600*150； 2、20厚1:2水泥砂浆； 3、具体做法详见图纸设计，施工工艺要求内容综合考虑在报价中； | 20厚芝麻黑，贴面 | 石材由蒙古黑改芝麻黑 | m2 | 0.57 | 72 | 41.04 | 蒙古黑火烧面花岗岩20厚 | 甲供
三 | 27#/28#楼周边景观 1
-1 | 台阶三
1 | 垫层 1.100厚碎石垫层 2.素土夯实(压实系数为>0.93) | 碎石垫层 | 增加素土夯实 | m3 | 0.09 | 235 | 21.15 | 碎石 | 乙供
2 | 垫层 1、100厚C20素砼垫层； 2、具体做法详见图纸设计； 3、施工工艺要求内容综合考虑在报价中； | C20垫层 |  | m3 | 0.15 | 530 | 79.5 | C20素砼 | 乙供
3 | 石材台阶面 1、芝麻黑火烧面花岗岩50厚600*300/330,倒角15*15； 2、20厚1:2水泥砂浆； 3、具体做法详见图纸设计，施工工艺要求内容综合考虑在报价中； | 50厚芝麻黑，踏面，倒角15*15 | 石材由蒙古黑改芝麻黑 | m2 | 0.78 | 57 | 44.46 | 蒙古黑火烧面花岗岩50厚 | 甲供
4 | 石材台阶面 1、芝麻黑火烧面花岗岩20厚600*150； 2、20厚1:2水泥砂浆； 3、具体做法详见图纸设计，施工工艺要求内容综合考虑在报价中； | 20厚芝麻黑，贴面 | 石材由蒙古黑改芝麻黑 | m2 | 0.39 | 72 | 28.08 | 蒙古黑火烧面花岗岩20厚 | 甲供
（2） | 台阶四
1 | 垫层 1.100厚碎石垫层 2.素土夯实(压实系数为>0.93) | 碎石垫层 | 增加素土夯实 | m3 | 2.59 | 235 | 608.65 | 碎石 | 乙供
2 | 垫层 1、100厚C20素砼垫层； 2、具体做法详见图纸设计； 3、施工工艺要求内容综合考虑在报价中； | C20垫层 |  | m3 | 3.34 | 530 | 1770.2 | C20素砼 | 乙供
3 | 石材台阶面 1、芝麻黑火烧面花岗岩50厚1200*500/530,倒角15*15； 2、20厚1:2水泥砂浆； 3、具体做法详见图纸设计，施工工艺要求内容综合考虑在报价中； | 50厚芝麻黑，踏面，倒角15*15 | 石材由蒙古黑改芝麻黑 | m2 | 17.79 | 57 | 1014.03 | 蒙古黑火烧面花岗岩50厚 | 甲供
4 | 石材台阶面 1、芝麻黑火烧面花岗岩20厚600*150； 2、20厚1:2水泥砂浆； 3、具体做法详见图纸设计，施工工艺要求内容综合考虑在报价中； | 20厚芝麻黑，贴面 | 石材由蒙古黑改芝麻黑 | m2 | 5.04 | 72 | 362.88 | 蒙古黑火烧面花岗岩20厚 | 甲供
四 | 商业街台阶三及树池
-1 | 台阶三
1 | 垫层 1、100厚碎石垫层 | 碎石垫层 |  | m3 | 17.47 | 235 | 4105.45 | 碎石 | 乙供
2 | 垫层 1、100厚C20素砼垫层； 2、具体做法详见图纸设计； 3、施工工艺要求内容综合考虑在报价中； | C20垫层 |  | m3 | 29.26 | 530 | 15507.8 | C20素砼 | 乙供
3 | 石材台阶面 1、芝麻黑火烧面花岗岩50厚600*300/320,倒角15*15； 2、20厚1:2水泥砂浆； 3、具体做法详见图纸设计，施工工艺要求内容综合考虑在报价中； | 50厚芝麻黑，踏面，倒角15*15 | 石材由蒙古黑改芝麻黑 | m2 | 157.23 | 57 | 8962.11 | 蒙古黑火烧面花岗岩50厚 | 甲供
4 | 石材台阶面 1、芝麻黑火烧面花岗岩20厚600*150； 2、20厚1:2水泥砂浆； 3、具体做法详见图纸设计，施工工艺要求内容综合考虑在报价中； | 20厚芝麻黑，贴面 | 石材由蒙古黑改芝麻黑 | m2 | 78.62 | 72 | 5660.64 | 蒙古黑火烧面花岗岩20厚 | 甲供
（2） | 树池
1 | 垫层 1.100厚碎石垫层 2.素土夯实(压实系数为>0.93) | 碎石垫层 | 增加素土夯实 | m3 | 16.06 | 235 | 3774.1 | 碎石 | 乙供
2 | 垫层 1、100厚C20素砼垫层； 2、具体做法详见图纸设计； 3、施工工艺要求内容综合考虑在报价中； | C20垫层 |  | m3 | 20.56 | 530 | 10896.8 | C20素砼 | 乙供
3 | 砖砌池壁 1、M7.5水泥砂浆,MU10实心砖砌筑； 2、施工工艺要求内容综合考虑在报价中； | 砖砌 |  | m3 | 41.4 | 625 | 25875 | 实心砖 | 乙供
4 | 池压顶 1、蒙古黑火烧面花岗岩50厚600*200，倒角15*15； 2、20厚溢胶泥； 3、具体做法详见图纸设计，施工工艺要求内容综合考虑在报价中； | 50厚蒙古黑，压顶，倒角15*15 |  | m2 | 36.49 | 70 | 2554.3 | 蒙古黑火烧面花岗岩50厚 | 甲供
5 | 池外壁 1、蒙古黑火烧面花岗岩 20厚600*L,L≤600，凹缝20*15； 2、20厚溢胶泥； 3、具体做法详见图纸设计，施工工艺要求内容综合考虑在报价中； | 20厚蒙古黑，贴面，凹缝20*15 |  | m2 | 54.23 | 75 | 4067.25 | 蒙古黑火烧面花岗岩20厚 | 甲供
五 | 东入口景观1/11/01
-1 | 3000*3000树池（XT-08)
1 | 垫层 1、100厚碎石垫层 | 碎石垫层 |  | m3 | 1.9 | 235 | 446.5 | 碎石 | 乙供
2 | 垫层 1、100厚C20素砼垫层； 2、具体做法详见图纸设计； 3、施工工艺要求内容综合考虑在报价中； | C20垫层 |  | m3 | 1.47 | 530 | 779.1 | C20素砼 | 乙供
3 | 砖砌池壁 1、M7.5水泥砂浆,MU10实心砖砌筑； 2、施工工艺要求内容综合考虑在报价中； | 砖砌 |  | m3 | 5.34 | 625 | 3337.5 | 实心砖 | 乙供
4 | 池压顶 1、黄金麻荔枝面花岗岩80厚300*600，倒角15*15； 2、20厚溢胶泥； 3、具体做法详见图纸设计，施工工艺要求内容综合考虑在报价中； | 80厚黄金麻,压顶，倒角15*15 |  | m2 | 6.48 | 70 | 453.6 | 黄金麻荔枝面花岗岩80厚 | 甲供
5 | 池外壁 1、黄金麻荔枝面花岗岩30厚370*600，凹缝20*15； 2、20厚溢胶泥； 3、具体做法详见图纸设计，施工工艺要求内容综合考虑在报价中； | 30厚黄金麻,贴面，凹缝20*1 |  | m2 | 8.8 | 75 | 660 | 黄金麻荔枝面花岗岩30厚 | 甲供
（2） | 树池11/10
1 | 垫层 1.100厚碎石垫层 2.素土夯实(压实系数为>0.93) | 碎石垫层 | 增加素土夯实 | m3 | 1.51 | 235 | 354.85 | 碎石 | 乙供
2 | 垫层 1、100厚C20素砼垫层； 2、具体做法详见图纸设计； 3、施工工艺要求内容综合考虑在报价中； | C20垫层 |  | m3 | 1.17 | 530 | 620.1 | C20素砼 | 乙供
3 | 砖砌池壁 1、M7.5水泥砂浆,MU10实心砖砌筑； 2、施工工艺要求内容综合考虑在报价中； | 砖砌 |  | m3 | 5.03 | 625 | 3143.75 | 实心砖 | 乙供
4 | 池压顶 1、100厚600*300黄金麻光面花岗岩，倒角15*15，凹缝20*20； 2、20厚溢胶泥； 3、具体做法详见图纸设计，施工工艺要求内容综合考虑在报价中； | 100厚黄金麻，压顶，倒角15*15，凹缝20*20 |  | m2 | 5.31 | 70 | 371.7 | 100厚600*300黄金麻光面花岗岩 | 甲供
5 | 池外壁 1、黄金麻光面花岗岩30厚600*300； 2、20厚溢胶泥； 3、具体做法详见图纸设计，施工工艺要求内容综合考虑在报价中； | 30厚黄金麻,贴面 |  | m2 | 5.15 | 75 | 386.25 | 黄金麻光面花岗岩30厚 | 甲供
-3 | 东入口台阶11/18
1 | 垫层 1.100厚碎石垫层 2.素土夯实(压实系数为>0.93) | 碎石垫层 | 增加素土夯实 | m3 | 20.43 | 235 | 4801.05 | 碎石 | 乙供
2 | 垫层 1、100厚C20素砼垫层； 2、具体做法详见图纸设计； 3、施工工艺要求内容综合考虑在报价中； | C20垫层 |  | m3 | 16.77 | 530 | 8888.1 | C20素砼 | 乙供
3 | 标准砖砌筑 1、M7.5水泥砂浆,MU10实心砖砌筑； 2、施工工艺要求内容综合考虑在报价中； | 砖砌 |  | m3 | 35.59 | 625 | 22243.75 | 标准砖砌筑 | 乙供
4 | 石材楼地面 1、18厚292*292仿芝麻黑PC砖； 2、30厚1:3干硬性水泥砂浆； 3、具体做法详见图纸设计，施工工艺要求内容综合考虑在报价中； | PC砖 |  | m2 | 101.6 | 57 | 5791.2 | 18厚292*292仿芝麻黑PC砖 | 甲供
5 | 石材台阶面 1、50厚600*670芝麻黑火烧面花岗岩，倒角15*15，； 2、30厚1:3干硬性水泥砂浆； 3、具体做法详见图纸设计，施工工艺要求内容综合考虑在报价中； | 50厚芝麻黑，踏面，倒角15*15 | 厚度改为50 | m2 | 21.6 | 57 | 1231.2 | 100厚600*670芝麻黑火烧面黄岗岩 | 甲供
6 | 石材台阶面 1、芝麻黑火烧面花岗岩20厚600*150； 2、30厚1:3干硬性水泥砂浆； 3、具体做法详见图纸设计，施工工艺要求内容综合考虑在报价中； | 20厚芝麻黑，贴面 |  | m2 | 5.4 | 72 | 388.8 | 芝麻黑火烧面黄岗岩20厚 | 甲供
7 | 石材零星项目 1、芝麻黑火烧面花岗岩250厚600*L； 2、30厚1:3干硬性水泥砂浆； 3、具体做法详见图纸设计，施工工艺要求内容综合考虑在报价中； | 250厚芝麻黑，斜切边 |  | m2 | 5.8 | 92 | 533.6 | 芝麻黑火烧面黄岗岩250厚 | 甲供
8 | 池外壁 1、30厚600*L黄金麻光面花岗岩； 2、20厚溢胶泥； 3、具体做法详见图纸设计，施工工艺要求内容综合考虑在报价中； | 30厚黄金麻,贴面 |  | m2 | 46.88 | 75 | 3516 | 30厚600*L黄金麻光面花岗岩 | 甲供
9 | 池压顶 1、100厚600*300黄金麻光面花岗岩倒角15*15凹缝20*20； 2、20厚溢胶泥； 3、具体做法详见图纸设计，施工工艺要求内容综合考虑在报价中； | 100厚黄金麻，压顶，倒角15*15，凹缝20*20 |  | m2 | 27.42 | 70 | 1919.4 | 100厚600*300黄金麻光面花岗岩 | 甲供
-4 | 东入口构架--景亭
1 | 垫层 1.100厚碎石垫层 2.素土夯实(压实系数为>0.93) | 碎石垫层 | 增加素土夯实 | m3 | 1.37 | 235 | 321.95 | 碎石 | 乙供
2 | 垫层 1、100厚C20素砼垫层； 2、具体做法详见图纸设计； 3、施工工艺要求内容综合考虑在报价中； | C20垫层 |  | m3 | 1.37 | 530 | 726.1 | C20素砼 | 乙供
3 | 现浇构件钢筋 1、三级钢直径10/8，综合单价综合考虑 | 钢筋 |  | t | 1.11 | 5200 | 5772 | 现浇构件钢筋 | 乙供
4 | 基础 1、C30钢筋混凝土基础； 2、具体做法详见图纸设计； 3、施工工艺要求内容综合考虑在报价中； | C30基础 |  | m3 | 1.04 | 580 | 603.2 | C30 | 乙供
5 | 矩形梁 1、C30钢筋混凝土粱； 2、具体做法详见图纸设计； 3、施工工艺要求内容综合考虑在报价中； | C30结构 |  | m3 | 1.98 | 600 | 1188 | C30 | 乙供
6 | 矩形柱 1、C30钢筋混凝土柱； 2、具体做法详见图纸设计； 3、施工工艺要求内容综合考虑在报价中； | C30结构 |  | m3 | 1.8 | 600 | 1080 | C30 | 乙供
7 | 基础梁 1、C30钢筋混凝土基础粱； 2、具体做法详见图纸设计； 3、施工工艺要求内容综合考虑在报价中； | C30结构 |  | m3 | 0.94 | 600 | 564 | C30 | 乙供
8 | 圈梁 1、C30钢筋混凝土圈梁； 2、具体做法详见图纸设计； 3、模板类型及施工工艺要求内容综合考虑在报价中； | C30结构 |  | m3 | 1.19 | 600 | 714 | C30 | 乙供
9 | 无梁板 1、C30钢筋混凝土板； 2、具体做法详见图纸设计； 3、施工工艺要求内容综合考虑在报价中； | C30结构 |  | m3 | 1.4 | 600 | 840 | C30 | 乙供
10 | 标准砖砌筑 1、M7.5水泥砂浆,MU10实心砖砌筑； 2、施工工艺要求内容综合考虑在报价中； | 砖砌 |  | m3 | 7.72 | 625 | 4825 | 标准砖 | 乙供
11 | 瓷砖楼地面 1、欧美瓷砖 600×600 瓷砖编号（EPK60Z101）； 2、30厚1:3干硬性水泥砂浆； 3、具体做法详见图纸设计，施工工艺要求内容综合考虑在报价中； | 瓷砖地面 |  | m2 | 12.33 | 101.8703 | 1256.0604 | 瓷砖楼地面 | 甲定乙供 | 欧美
12 | 门槛石 1、50厚黄木纹门槛石； 2、30厚1:3干硬性水泥砂浆； 3、具体做法详见图纸设计，施工工艺要求内容综合考虑在报价中； | 50厚黄木纹，门槛石 |  | m2 | 1.31 | 57 | 74.67 | 50厚黄木纹门槛石 | 甲供
13 | 成品玻璃窗 1、60系列隔热断桥铝合金推拉窗；制作安装 2、五金采用兴三星； 3、6+12+6中空钢化玻璃采用淄博金晶、石家庄玉晶； 4、具体做法详见图纸设计，施工工艺要求内容综合考虑在报价中 | 断桥铝合金固定窗 | 固定窗改推拉窗 | m2 | 9.67 | 440 | 4254.8 | 成品玻璃窗 | 乙供
14 | 成品移门 1、90系列隔热断桥铝合金移门；制作安装 2、五金采用兴三星； 3、6+12+6中空钢化玻璃采用淄博金晶、石家庄玉晶； 4、具体做法详见图纸设计，施工工艺要求内容综合考虑在报价中 | 断桥铝合金固定窗 |  | m2 | 8.32 | 550 | 4576 | 成品移门 | 乙供
15 | 干挂石材 1、30厚木纹大理石； 2、钢挂件专业厂家深化设计； 3、具体做法详见图纸设计，施工工艺要求内容综合考虑在报价中； | 30厚黄木纹，干挂 |  | m2 | 42 | 245 | 10290 | 30厚木纹大理石 | 甲供
16 | 干挂石材 1、黄木纹大理石 60厚650*80； 2、钢挂件专业厂家深化设计； 3、具体做法详见图纸设计，施工工艺要求内容综合考虑在报价中； | 60厚黄木纹，干挂 |  | m2 | 0.62 | 245 | 151.9 | 黄木纹大理石 60厚 | 甲供
17 | 墙面一般抹灰 1、20厚1:2水泥砂浆； 2、施工工艺要求内容综合考虑在报价中； | 抹灰 |  | m2 | 91.47 | 24 | 2195.28 | 1:2水泥砂浆 | 乙供
18 | 1、白色乳胶漆饰面； 2、施工工艺要求内容综合考虑在报价中； | 乳胶漆 |  | m2 | 39.87 | 35 | 1395.45 | 白色乳胶漆 | 乙供
19 | 1、镀锌方钢管5厚200*200；制作安装 2、具体做法详见图纸设计，施工工艺要求内容综合考虑在报价中； | 钢结构 |  | t | 0.05544 | 0 | 0 | 镀锌方钢管5厚200*200；制作安装 | 甲供
20 | 1、镀锌方钢管5厚200*250；制作安装 2、具体做法详见图纸设计，施工工艺要求内容综合考虑在报价中； | 钢结构 |  | t | 0.53063 | 0 | 0 | 镀锌方钢管5厚200*250；制作安装 | 甲供
21 | 1、镀锌方钢管5厚120*250；制作安装 2、具体做法详见图纸设计，施工工艺要求内容综合考虑在报价中； | 钢结构 |  | t | 0.41528 | 0 | 0 | 镀锌方钢管5厚120*250；制作安装 | 甲供
22 | 1、镀锌方钢管5厚120*60；制作安装 2、具体做法详见图纸设计，施工工艺要求内容综合考虑在报价中； | 钢结构 |  | t | 0.4416 | 0 | 0 | 镀锌方钢管5厚120*60；制作安装 | 甲供
23 | 1、2.5厚栗色铝板包围；制作安装 2、具体做法详见图纸设计，施工工艺要求内容综合考虑在报价中； | 2.5厚铝板 |  | m2 | 86.62 | 0 | 0 | 2.5厚栗色铝板包围；制作安装 | 甲供
24 | 1、2.5厚栗色铝板包围制作安装 2、铝板固定件专业厂家深化设计 3、具体做法详见图纸设计，施工工艺要求内容综合考虑在报价中； | 2.5厚铝板 |  | m2 | 2.16 | 0 | 0 | 2.5厚栗色铝板 | 甲供
25 | 亚克力导光条 1、亚克力导光条30*30*L； 2、具体做法详见图纸设计，施工工艺要求内容综合考虑在报价中； | 亚克力导光条 |  | m | 26.4 | 93 | 2455.2 | 亚克力导光条 | 乙供
甲方清单外项 | 结构模板 | 模板 |  | m2 | 77.84 | 45 | 3502.8 |  | 乙供
-5 | 东入口构架--景墙
1 | 垫层 1.100厚碎石垫层 2.素土夯实(压实系数为>0.93) | 碎石垫层 | 增加素土夯实 | m3 | 2.52 | 235 | 592.2 | 碎石 | 乙供
2 | 垫层 1、100厚C20素砼垫层； 2、具体做法详见图纸设计； 3、施工工艺要求内容综合考虑在报价中； | C20垫层 |  | m3 | 2.21 | 530 | 1171.3 | C20素砼 | 乙供
3 | 基础 1、C25钢筋混凝土基础； 2、具体做法详见图纸设计； 3、模板类型及施工工艺要求内容综合考虑在报价中； | C25基础 |  | m3 | 9.53 | 570 | 5432.1 | C25 | 乙供
4 | 现浇构件钢筋 1、三级钢直径10/8，综合单价综合考虑 | 钢筋 |  | t | 0.21 | 5200 | 1092 | 现浇构件钢筋 | 乙供
5 | 干挂石材 1、30厚木纹大理石； 2、钢挂件专业厂家深化设计； 3、具体做法详见图纸设计，施工工艺要求内容综合考虑在报价中； | 30厚黄木纹，干挂 |  | m2 | 104.27 | 245 | 25546.15 | 30厚木纹大理石 | 甲供
6 | 5厚200*200镀锌方钢管 制作安装 1、5厚200*200镀锌方钢管，10厚300*300钢板固定； 2、具体做法详见图纸设计，施工工艺要求内容综合考虑在报价中； | 钢结构 |  | t | 1.0965 | 0 | 0 | 5厚200*200镀锌方钢管 | 甲供
7 | 5厚150*150镀锌方钢管制作安装 1、5厚150*150镀锌方钢管； 2、具体做法详见图纸设计，施工工艺要求内容综合考虑在报价中； | 钢结构 |  | t | 2.5369 | 0 | 0 | 5厚150*150镀锌方钢管 | 甲供
8 | 2.5厚栗色铝板（景墙身）制作安装 1、2.5厚栗色铝板，展开宽度210mm； 2、钢挂件专业厂家深化设计； 3、具体做法详见图纸设计，施工工艺要求内容综合考虑在报价中； | 2.5厚铝板 | 图纸为3厚栗色不锈钢 | m | 12 | 0 | 0 | 2.5厚栗色铝板 | 甲供
9 | 2.5厚栗色铝板 1、2.5厚栗色铝板，展开宽度456mm； 2、具体做法详见图纸设计，施工工艺要求内容综合考虑在报价中； | 2.5厚铝板 | 图纸为3厚栗色不锈钢 | m | 23.01 | 0 | 0 | 2.5厚栗色铝板 | 甲供
10 | 2厚栗色不锈钢线条 1、2厚栗色不锈钢，宽50； 2、具体做法详见图纸设计，施工工艺要求内容综合考虑在报价中； | 2厚不锈钢线条 | 27.2 | m | 11.8 | 0 | 0 | 2.5厚栗色铝板 | 甲供
11 | 发光字体（中文+拼音） 1、发光字体（中文+拼音），字体甲方定，字高510； 2、具体做法详见图纸设计，施工工艺要求内容综合考虑在报价中； | 发光字体， | 字体后铝板取消 | 项 | 1 | 8800 | 8800 | 发光字体（中文+拼音） | 甲供
甲方清单外项 | 结构模板 | 模板 |  | m2 | 10.2 | 45 | 459 |  | 乙供
-6 | 台阶三XT-07
1 | 垫层 1.100厚碎石垫层 2.素土夯实(压实系数为>0.93) | 碎石垫层 | 增加素土夯实 | m3 | 0.38 | 235 | 89.3 | 碎石 | 乙供
2 | 垫层 1、100厚C20素砼垫层； 2、具体做法详见图纸设计； 3、施工工艺要求内容综合考虑在报价中； | C20垫层 |  | m3 | 0.64 | 530 | 339.2 | C20素砼 | 乙供
3 | 石材台阶面 1、芝麻黑火烧面花岗岩50厚600*300/320,倒角15*15； 2、20厚1:2水泥砂浆； 3、具体做法详见图纸设计，施工工艺要求内容综合考虑在报价中； | 50厚芝麻黑，踏面，倒角15*15 | 石材由蒙古黑改芝麻黑 | m2 | 3.42 | 57 | 194.94 | 蒙古黑火烧面花岗岩50厚 | 甲供
4 | 石材台阶面 1、芝麻黑火烧面花岗岩20厚600*150； 2、20厚1:2水泥砂浆； 3、具体做法详见图纸设计，施工工艺要求内容综合考虑在报价中； | 20厚芝麻黑，贴面 | 石材由蒙古黑改芝麻黑 | m2 | 1.71 | 72 | 123.12 | 蒙古黑火烧面花岗岩20厚600*150 | 甲供
-7 | 景墙11/03
1 | 基础 1、C25钢筋混凝土基础； 2、具体做法详见图纸设计； 3、模板类型及施工工艺要求内容综合考虑在报价中； | C25基础 |  | m3 | 2.93 | 570 | 1670.1 | C25 | 乙供
2 | 现浇构件钢筋 1、三级钢直径10/8，综合单价综合考虑 | 钢筋 |  | t | 0.13 | 5200 | 676 | 现浇构件钢筋 | 乙供
3 | 石材楼地面 1、50厚φ10~20深灰色砾石满布 2、具体做法详见图纸设计，施工工艺要求内容综合考虑在报价中； | 砾石满布 |  | m2 | 15.62 | 58.75 | 917.675 | 50厚φ10~20深灰色砾石 | 乙供
4 | 干挂石材 1、黄木纹大理石 30厚900*900； 2、钢挂件专业厂家深化设计； 3、具体做法详见图纸设计，施工工艺要求内容综合考虑在报价中； | 30厚黄木纹，干挂 |  | m2 | 33.99 | 245 | 8327.55 | 黄木纹大理石 30厚900*900 | 甲供
5 | 干挂石材 1、黄木纹大理石 30厚1360*L0； 2、钢挂件专业厂家深化设计； 3、具体做法详见图纸设计，施工工艺要求内容综合考虑在报价中； | 30厚黄木纹，干挂 |  | m2 | 17.28 | 245 | 4233.6 | 黄木纹大理石 30厚1360*L0 | 甲供
6 | 1、2厚20*20方钢管@70；制作安装 2、具体做法详见图纸设计，施工工艺要求内容综合考虑在报价中； | 钢结构 |  | t | 0.10497 | 0 | 0 | 2厚20*20方钢管@70 | 甲供
7 | 1、5厚100*100镀锌方钢管@600；制作安装 2、具体做法详见图纸设计，施工工艺要求内容综合考虑在报价中； | 钢结构 |  | t | 0.6568 | 0 | 0 | 5厚100*100镀锌方钢管@600 | 甲供
8 | 1、5厚100*100镀锌方钢管；制作安装 2、具体做法详见图纸设计，施工工艺要求内容综合考虑在报价中； | 钢结构 |  | t | 0.74102 | 0 | 0 | 5厚100*100镀锌方钢管 | 甲供
9 | 1、5厚50*50镀锌方钢管@600；制作安装 2、具体做法详见图纸设计，施工工艺要求内容综合考虑在报价中； | 钢结构 |  | t | 0.049218 | 0 | 0 | 5厚50*50镀锌方钢管@600 | 甲供
10 | 1、3厚咖啡色铝板包围；制作安装 3、具体做法详见图纸设计，施工工艺要求内容综合考虑在报价中； | 3厚铝板 | 22.4922 | m2 | 19.89 | 0 | 0 | 3厚咖啡色铝板 | 甲供
11 | 不锈钢板收边 1、5厚304不锈钢板通长，制作安装； 2、具体做法详见图纸设计，施工工艺要求内容综合考虑在报价中； | 5厚304不锈钢板，收边 |  | m | 11.2 | 33 | 369.6 | 5厚304不锈钢板 | 甲供
12 | 1、泰山石片石； 2、具体做法详见图纸设计，施工工艺要求内容综合考虑在报价中； | 泰山石片石 | 图纸为7组 | 组 | 7 | 700 | 4900 | 泰山石片石 | 甲供
13 | 铁艺线条 1、2.5厚铝板表面氟碳漆处理，制作安装； 2、具体做法详见图纸设计，施工工艺要求内容综合考虑在报价中； | 铁艺线条 | 5*2，确定为铝板 | 项 | 1 | 0 | 0 | 铁艺线条 | 甲供
甲方清单外项 | 结构模板 | 模板 |  | m2 | 6.06 | 45 | 272.7 |  | 乙供
六 | 南入口景观01/01
-1 | 树池
1 | 垫层 1.100厚碎石垫层 2.素土夯实(压实系数为>0.93) | 碎石垫层 | 增加素土夯实 | m3 | 4.05 | 235 | 951.75 | 碎石 | 乙供
2 | 垫层 1、100厚C20素砼垫层； 2、具体做法详见图纸设计； 3、施工工艺要求内容综合考虑在报价中； | C20垫层 |  | m3 | 3.13 | 530 | 1658.9 | C20素砼 | 乙供
3 | 砖砌池壁 1、M7.5水泥砂浆,MU10实心砖砌筑； 2、施工工艺要求内容综合考虑在报价中； | 砖砌 |  | m3 | 11.59 | 625 | 7243.75 | 实心砖 | 乙供
4 | 池压顶 1、黄金麻荔枝面花岗岩80厚300*600，倒角15*15； 2、20厚溢胶泥； 3、具体做法详见图纸设计，施工工艺要求内容综合考虑在报价中； | 80厚黄金麻,压顶，倒角15*15 |  | m2 | 13.8 | 70 | 966 | 黄金麻荔枝面花岗岩80厚300*600 | 甲供
5 | 池外壁 1、黄金麻荔枝面花岗岩30厚370*600，凹缝20*15； 2、20厚溢胶泥； 3、具体做法详见图纸设计，施工工艺要求内容综合考虑在报价中； | 30厚黄金麻,贴面，凹缝20*15 |  | m2 | 20.54 | 75 | 1540.5 | 黄金麻荔枝面花岗岩30厚370*600 | 甲供
七 | 13#/15#/21#/22#楼宅间景观铺装
-1 | 树池一
1 | 垫层 1.100厚碎石垫层 2.素土夯实(压实系数为>0.93) | 碎石垫层 | 增加素土夯实 | m3 | 3.66 | 235 | 860.1 | 碎石 | 乙供
2 | 垫层 1、100厚C20素砼垫层； 2、具体做法详见图纸设计； 3、施工工艺要求内容综合考虑在报价中； | C20垫层 |  | m3 | 3.66 | 530 | 1939.8 | C20素砼 | 乙供
3 | 砖砌池壁 1、M7.5水泥砂浆,MU10实心砖砌筑； 2、施工工艺要求内容综合考虑在报价中； | 砖砌 |  | m3 | 8.35 | 625 | 5218.75 | 实心砖 | 乙供
4 | 池压顶 1、蒙古黑火烧面花岗岩 50厚600*200，倒角15*15； 2、20厚溢胶泥； 3、具体做法详见图纸设计，施工工艺要求内容综合考虑在报价中； | 50厚蒙古黑，压顶，倒角15*15 |  | m2 | 12.6 | 70 | 882 | 蒙古黑火烧面花岗岩 | 甲供
5 | 池外壁 1、蒙古黑火烧面花岗岩 20厚600*L,L≤600，凹缝20*15； 2、20厚溢胶泥； 3、具体做法详见图纸设计，施工工艺要求内容综合考虑在报价中； | 20厚蒙古黑，贴面，凹缝20*15 |  | m2 | 13.86 | 75 | 1039.5 | 蒙古黑火烧面花岗岩 | 甲供
（2） | 树池组合二 | [6 empty] | 20厚600*L,L≤600
1 | 垫层 1.100厚碎石垫层 2.素土夯实(压实系数为>0.93) | 碎石垫层 | 增加素土夯实 | m3 | 3.01 | 235 | 707.35 | 碎石 | 乙供
2 | 垫层 1、100厚C20素砼垫层； 2、具体做法详见图纸设计； 3、施工工艺要求内容综合考虑在报价中； | C20垫层 |  | m3 | 2.31 | 530 | 1224.3 | C20素砼 | 乙供
3 | 砖砌池壁 1、M7.5水泥砂浆,MU10实心砖砌筑； 2、施工工艺要求内容综合考虑在报价中； | 砖砌 |  | m3 | 7.16 | 625 | 4475 | 实心砖 | 乙供
4 | 池压顶 1、100厚600*300黄金麻光面花岗岩，倒角15*15，凹缝20*20； 2、20厚溢胶泥； 3、具体做法详见图纸设计，施工工艺要求内容综合考虑在报价中； | 100厚黄金麻，压顶，倒角15*15，凹缝20*20 |  | m2 | 7.56 | 70 | 529.2 | 100厚600*300黄金麻光面花岗岩 | 甲供
5 | 池外壁 1、黄金麻光面花岗岩30厚600*300； 2、20厚溢胶泥； 3、具体做法详见图纸设计，施工工艺要求内容综合考虑在报价中； | 30厚黄金麻,贴面 |  | m2 | 11.52 | 75 | 864 | 黄金麻光面花岗岩30厚600*300 | 甲供
6 | 矮墙压顶 1、80厚600*300黄金麻荔枝面花岗岩，倒角15*15； 2、20厚溢胶泥； 3、具体做法详见图纸设计，施工工艺要求内容综合考虑在报价中； | 80厚黄金麻,压顶，倒角15*15 | 取消凹缝 | m2 | 4.22 | 70 | 295.4 | 80厚600*300黄金麻荔枝面花岗岩 | 甲供
7 | 矮墙侧壁 1、黄金麻荔枝面花岗岩30厚600*L，凹缝20*15； 2、20厚溢胶泥； 3、具体做法详见图纸设计，施工工艺要求内容综合考虑在报价中； | 30厚黄金麻,贴面，凹缝20*15 | 增加凹缝 | m2 | 5.76 | 75 | 432 | 黄金麻荔枝面花岗岩30厚600*L | 甲供
（3） | 景观灯
1 | 垫层 1.100厚碎石垫层 2.素土夯实(压实系数为>0.93) | 碎石垫层 | 增加素土夯实 | m3 | 0.7 | 235 | 164.5 | 碎石 | 乙供
2 | 垫层 1、100厚C20素砼垫层； 2、具体做法详见图纸设计； 3、施工工艺要求内容综合考虑在报价中； | C20垫层 |  | m3 | 0.48 | 530 | 254.4 | C20素砼 | 乙供
3 | 标准砖砌筑 1、M7.5水泥砂浆,MU10实心砖砌筑； 2、施工工艺要求内容综合考虑在报价中； | 砖砌 |  | m3 | 1.54 | 625 | 962.5 | 实心砖 | 乙供
4 | 柱墩侧壁 1、黄金麻荔枝面花岗岩 25厚620*450； 2、15厚溢胶泥； 3、具体做法详见图纸设计，施工工艺要求内容综合考虑在报价中； | 25厚黄金麻，贴面 |  | m2 | 5.58 | 75 | 418.5 | 黄金麻荔枝面花岗岩25厚620*450 | 甲供
5 | 铝板压顶制作安装 1、铝板压顶，2.5厚铝板咖啡色饰面； 2、具体做法详见图纸设计，施工工艺要求内容综合考虑在报价中； | 2.5厚铝板 | 6.4 | m2 | 3.22 | 0 | 0 | 2.5厚铝板 | 甲供
6 | 2.5+2.5厚铝板花纹制作安装 1、2.5厚铝板作为底板，2.5厚花纹雕刻板漏空作为面板；宽度50，咖啡色饰面 2、具体做法详见图纸设计，施工工艺要求内容综合考虑在报价中； | 2.5厚花纹雕刻板漏空 |  | m | 12.4 | 0 | 0 | 2.5+2.5厚铝板 | 甲供
7 | 条石坐凳 1、芝麻灰火烧面条石1850*470*400； 2、具体做法详见图纸设计，施工工艺要求内容综合考虑在报价中； | 芝麻灰条石 |  | 个 | 24 | 300 | 7200 | 条石坐凳 | 甲供
（4） | 景观节点2--景墙
1 | 基础 1、C25钢筋混凝土基础； 2、具体做法详见图纸设计； 3、施工工艺要求内容综合考虑在报价中； | C25基础 |  | m3 | 4.8 | 570 | 2736 | 基础 | 乙供
2 | 现浇构件钢筋 1、三级钢直径10/8，综合单价综合考虑 | 钢筋 |  | t | 0.16 | 5200 | 832 | 现浇构件钢筋 | 乙供
3 | 干挂石材 1、30厚木纹大理石； 2、钢挂件专业厂家深化设计； 3、具体做法详见图纸设计，施工工艺要求内容综合考虑在报价中； | 30厚黄木纹，干挂 |  | m2 | 52.38 | 245 | 12833.1 | 30厚木纹大理石 | 甲供
4 | 5厚150*150镀锌方钢管 1、5厚1150*150镀锌方钢管；制作安装 2、具体做法详见图纸设计，施工工艺要求内容综合考虑在报价中； | 钢结构 |  | t | 2.75 | 0 | 0 | 5厚150*150镀锌方钢管 | 甲供
甲方清单外项 | 结构模板 | 模板 |  | m2 | 7.872 | 45 | 354.24 |  | 乙供
（5） | 景观节点二---树池
1 | 垫层 1.100厚碎石垫层 2.素土夯实(压实系数为>0.93) | 碎石垫层 | 增加素土夯实 | m3 | 1.62 | 235 | 380.7 | 碎石 | 乙供
2 | 垫层 1、100厚C20素砼垫层； 2、具体做法详见图纸设计； 3、施工工艺要求内容综合考虑在报价中； | C20垫层 |  | m3 | 1.4 | 530 | 742 | C20素砼 | 乙供
3 | 砖砌池壁 1、M7.5水泥砂浆,MU10实心砖砌筑； 2、施工工艺要求内容综合考虑在报价中； | 砖砌 |  | m3 | 4.55 | 625 | 2843.75 | 实心砖 | 乙供
4 | 池压顶 1、80厚600*300黄金麻荔枝面花岗岩（弧形加工），倒角15*15，凹缝20*15； 2、20厚溢胶泥； 3、具体做法详见图纸设计，施工工艺要求内容综合考虑在报价中； | 80厚黄金麻,压顶，倒角15*15 |  | m2 | 5.52 | 70 | 386.4 | 80厚600*300黄金麻荔枝面花岗岩（弧形加工） | 甲供
5 | 池外壁 1、黄金麻荔枝面花岗岩30厚370*600，凹缝20*15L（弧形加工）； 2、20厚溢胶泥； 3、具体做法详见图纸设计，施工工艺要求内容综合考虑在报价中； | 30厚黄金麻,贴面，弧形，凹缝20*15 | 图纸不是弧形 | m2 | 8.22 | 75 | 616.5 | 黄金麻荔枝面花岗岩30厚370*600 | 甲供
（6） | 景观节点二---栓马桩组合
1 | 垫层 1.100厚碎石垫层 2.素土夯实(压实系数为>0.93) | 碎石垫层 | 增加素土夯实 | m3 | 2.35 | 235 | 552.25 | 碎石 | 乙供
2 | 垫层 1、100厚C20素砼垫层； 2、具体做法详见图纸设计； 3、施工工艺要求内容综合考虑在报价中； | C20垫层 |  | m3 | 1.84 | 530 | 975.2 | C20素砼 | 乙供
5 | C25素砼 1、C25素砼； 2、具体做法详见图纸设计； 3、施工工艺要求内容综合考虑在报价中； | C25基础 |  | m3 | 0.91 | 570 | 518.7 | C25素砼 | 乙供
6 | 成品石柱 1、芝麻灰粗糙面花岗岩成品石柱，环氧树脂嵌缝，c25钢筋，长300； 2、具体做法详见图纸设计，施工工艺要求内容综合考虑在报价中； | 芝麻灰成品石柱 | 每组几个 | 个 | 8 | 80 | 640 | 成品石柱 | 甲供
7 | 不锈钢收边 1、5厚304不锈钢收边，膨胀螺栓； 2、具体做法详见图纸设计，施工工艺要求内容综合考虑在报价中； | 5厚304不锈钢收边 |  | m | 35.6 | 23 | 818.8 | 5厚304不锈钢 | 甲供
4 | 100厚φ10-30砾石 1、100厚φ10-30砾石； 2、具体做法详见图纸设计，施工工艺要求内容综合考虑在报价中； | 砾石 |  | m2 | 11.02 | 10 | 110.2 | 100厚φ10-30砾石 | 甲供
甲方清单外项 | 结构模板 | 模板 |  | m2 | 6.24 | 45 | 280.8 |  | 乙供
（7） | 台阶三
1 | 垫层 1.100厚碎石垫层 2.素土夯实(压实系数为>0.93) | 碎石垫层 | 增加素土夯实 | m3 | 0.17 | 235 | 39.95 | 碎石 | 乙供
2 | 垫层 1、100厚C20素砼垫层； 2、具体做法详见图纸设计； 3、施工工艺要求内容综合考虑在报价中； | C20垫层 |  | m3 | 0.29 | 530 | 153.7 | C20素砼 | 乙供
3 | 石材台阶面 1、芝麻黑火烧面花岗岩50厚600*300/320,倒角15*15； 2、20厚1:2水泥砂浆； 3、具体做法详见图纸设计，施工工艺要求内容综合考虑在报价中； | 50厚芝麻黑，踏面，倒角15*15 | 石材由蒙古黑改芝麻黑 | m2 | 2.03 | 57 | 115.71 | 蒙古黑火烧面花岗岩50厚600*300/330 | 甲供
4 | 石材台阶面 1、芝麻黑火烧面花岗岩20厚600*150； 2、20厚1:2水泥砂浆； 3、具体做法详见图纸设计，施工工艺要求内容综合考虑在报价中； | 20厚芝麻黑，贴面 | 石材由蒙古黑改芝麻黑 | m2 | 0.98 | 72 | 70.56 | 蒙古黑火烧面花岗岩20厚600*150 | 甲供
（8） | 景观亭平台--台阶四 |  | 答疑增加
1 | 垫层 1.100厚碎石垫层 2.素土夯实(压实系数为>0.93) | 碎石垫层 | 答疑增加 | m3 | 5.22 | 235 | 1226.7 | 碎石 | 乙供
2 | 垫层 1、100厚C20素砼垫层； 2、具体做法详见图纸设计； | C20垫层 | 答疑增加 | m3 | 8.29 | 530 | 4393.7 | C20素砼 | 乙供
3 | 石材台阶面 1、芝麻黑火烧面花岗岩50厚1200*600,倒角15*15； 2、20厚1:2水泥砂浆； 3、具体做法详见图纸设计，施工工艺要求内容综合考虑在报价中； | 50厚芝麻黑，踏面，倒角15*15 | 答疑增加 | m2 | 16.55 | 57 | 943.35 | 花岗岩 | 甲供
4 | 石材台阶面 1、芝麻黑火烧面花岗岩50厚1200*670,倒角15*15； 2、20厚1:2水泥砂浆； 3、具体做法详见图纸设计，施工工艺要求内容综合考虑在报价中； | 50厚芝麻黑，踏面，倒角15*15 | 答疑增加 | m2 | 19.06 | 57 | 1086.42 | 花岗岩 | 甲供
5 | 石材台阶面 1、芝麻黑火烧面花岗岩20厚600*120； 2、20厚1:2水泥砂浆； 3、具体做法详见图纸设计，施工工艺要求内容综合考虑在报价中； | 20厚芝麻黑，贴面 | 答疑增加 | m2 | 5.88 | 72 | 423.36 | 花岗岩 | 甲供
（9） | 景观亭平台--坐凳 |  | 答疑增加
1 | 垫层 1.100厚碎石垫层 2.素土夯实(压实系数为>0.93) | 碎石垫层 | 答疑增加 | m3 | 1.9 | 235 | 446.5 | 碎石 | 乙供
2 | 垫层 1、100厚C20素砼垫层； 2、具体做法详见图纸设计； | C20垫层 | 答疑增加 | m3 | 1.47 | 530 | 779.1 | C20素砼 | 乙供
3 | 坐凳压顶 1、黄金麻荔枝面花岗岩50厚600*340,倒角15*15； 2、20厚溢胶泥； 3、具体做法详见图纸设计，施工工艺要求内容综合考虑在报价中； | 50厚黄金麻，压顶，倒角15*15（两边） | 答疑增加 | m2 | 25.92 | 70 | 1814.4 | 花岗岩 | 甲供
4 | 标准砖砌筑 1、M7.5水泥砂浆,MU10实心砖砌筑； 2、施工工艺要求内容综合考虑在报价中； | 砖砌 | 答疑增加 | m3 | 5.34 | 625 | 3337.5 | M7.5水泥砂浆,MU10实心砖 | 乙供
5 | 坐凳外壁 1、黄金麻荔枝面花岗岩30厚370*L，20*15凹缝； 2、20厚溢胶泥； 3、具体做法详见图纸设计，施工工艺要求内容综合考虑在报价中； | 30厚黄金麻,贴面，凹缝20*15 | 答疑增加 | m2 | 63.94 | 75 | 4795.5 | 花岗岩 | 甲供
（10） | 景观亭 |  | 答疑增加
1 | 垫层 1.100厚碎石垫层 2.素土夯实(压实系数为>0.93) | 碎石垫层 | 答疑增加 | m3 | 0.78 | 235 | 183.3 | 碎石 | 乙供
2 | 垫层 1、100厚C20素砼垫层； 2、具体做法详见图纸设计； | C20垫层 | 答疑增加 | m3 | 0.7 | 530 | 371 | C20素砼 | 乙供
3 | 基础 1、C25钢筋混凝土基础； 2、具体做法详见图纸设计； | C25基础 | 答疑增加 | m3 | 1.01 | 570 | 575.7 | C25钢筋混凝土 | 乙供
4 | 构造柱 1、C20钢筋混凝土构造柱； 2、具体做法详见图纸设计； | C20结构 | 答疑增加 | m3 | 0.86 | 580 | 498.8 | C20钢筋混凝土 | 乙供
5 | 素砼回填 1、C30素砼； 2、具体做法详见图纸设计； | C30结构 | 答疑增加 | m3 | 0.05 | 600 | 30 | C30素砼 | 乙供
6 | 现浇构件钢筋 1、三级钢直径8/10/12/14，综合单价综合考虑 | 钢筋 | 答疑增加 | t | 0.15 | 5200 | 780 | 三级钢直径8/10/12/14 | 乙供
7 | 石材零星项目 1、芝麻黑火烧面花岗岩25厚420*500； 2、20厚水泥砂浆结合层； 3、具体做法详见图纸设计，施工工艺要求内容综合考虑在报价中； | 25厚芝麻黑，贴面10*10海棠角 | 答疑增加 | m2 | 3.36 | 72 | 241.92 | 花岗岩 | 甲供
8 | 石材零星项目 1、芝麻黑火烧面花岗岩100厚130*500,倒角15*15,拉槽20*20； 2、20厚水泥砂浆结合层； 3、具体做法详见图纸设计，施工工艺要求内容综合考虑在报价中； | 100厚芝麻黑，压顶，倒角15*15，拉槽20*20 | 答疑增加 | m2 | 1.04 | 67 | 69.68 | 花岗岩 | 甲供
9 | 预埋铁件 各种规格；详见招标图纸 | 预埋铁件 | 答疑增加 | t | 1 | 1500 | 1500 | 预埋铁件 | 甲供
10 | 1、5厚100*100镀锌钢管，栗色氟碳漆饰面；制作安装 2、具体做法详见图纸设计，施工工艺要求内容综合考虑在报价中； | 钢结构 | 答疑增加 | t | 0.11772 | 0 | 0 | 5厚100*100镀锌钢管 | 甲供
11 | 1、3厚镀锌钢管，栗色氟碳漆饰面；制作安装 2、具体做法详见图纸设计，施工工艺要求内容综合考虑在报价中； | 钢结构 | 答疑增加 | t | 0.059977 | 0 | 0 | 3厚镀锌钢管 | 甲供
12 | 1、4厚30*60镀锌钢管@70，栗色氟碳漆饰面；制作安装 2、具体做法详见图纸设计，施工工艺要求内容综合考虑在报价中； | 钢结构 | 答疑增加 | t | 1.4573 | 0 | 0 | 4厚30*60镀锌钢管@70 | 甲供
13 | 1、300*300*5方钢管柱；制作安装 2、具体做法详见图纸设计，施工工艺要求内容综合考虑在报价中； | 钢结构 | 答疑增加 | t | 0.6009 | 0 | 0 | 300*300*5方钢管柱 | 甲供
14 | 1、250*350*5镀锌钢管；制作安装 2、具体做法详见图纸设计，施工工艺要求内容综合考虑在报价中； | 钢结构 | 答疑增加 | t | 0.074414 | 0 | 0 | 250*350*5镀锌钢管 | 甲供
15 | 1、100*300*5镀锌钢管；制作安装 2、具体做法详见图纸设计，施工工艺要求内容综合考虑在报价中； | 钢结构 | 答疑增加 | t | 0.96096 | 0 | 0 | 100*300*5镀锌钢管 | 甲供
16 | 1、100*150*5镀锌钢管；制作安装 2、具体做法详见图纸设计，施工工艺要求内容综合考虑在报价中； | 钢结构 | 答疑增加 | t | 0.56981 | 0 | 0 | 100*150*5镀锌钢管 | 甲供
17 | 1、150*300*5镀锌钢管；制作安装 2、具体做法详见图纸设计，施工工艺要求内容综合考虑在报价中； | 钢结构 | 答疑增加 | t | 0.77788 | 0 | 0 | 150*300*5镀锌钢管； | 甲供
18 | 1、150*250*5镀锌钢管；制作安装 2、具体做法详见图纸设计，施工工艺要求内容综合考虑在报价中； | 钢结构 | 答疑增加 | t | 0.90367 | 0 | 0 | 150*250*5镀锌钢管； | 甲供
19 | 1、150*150*5镀锌钢管；制作安装 2、具体做法详见图纸设计，施工工艺要求内容综合考虑在报价中； | 钢结构 | 答疑增加 | t | 0.35566 | 0 | 0 | 150*150*5镀锌钢管； | 甲供
20 | 1、100*200*5镀锌钢管； 2、具体做法详见图纸设计，施工工艺要求内容综合考虑在报价中； | 钢结构 | 答疑增加 | t | 0.10096 | 0 | 0 | 100*200*5镀锌钢管； | 甲供
21 | 1、100*100*5镀锌钢管；制作安装 2、具体做法详见图纸设计，施工工艺要求内容综合考虑在报价中； | 钢结构 | 答疑增加 | t | 1.1736 | 0 | 0 | 100*100*5镀锌钢管； | 甲供
22 | 1、2.5厚栗色铝板包围；制作安装 2、具体做法详见图纸设计，施工工艺要求内容综合考虑在报价中； | 2.5厚铝板 | 答疑增加 | m2 | 69.83 | 0 | 0 | 2.5厚栗色铝板包围； | 甲供
23 | 玻璃顶棚 1、6+0.76pvb+6夹胶钢化玻璃；制作安装 2、具体做法详见图纸设计，施工工艺要求内容综合考虑在报价中； | 钢化玻璃 | 答疑增加 | m2 | 55.7 | 0 | 0 | 6+0.76pvb+6夹胶钢化玻璃 | 甲供
甲方清单外项 | 结构模板 | 模板 |  | m2 | 12.8 | 45 | 576 |  | 乙供
八 | 暗散水
1 | 1、素土夯实，向外坡4%，压实系数0.94 2、150厚3：7灰土 | 夯实+灰土 |  | m3 | 282.14 | 106.6667 | 30094.9333 | 3：7灰土 | 乙供
2 | 60厚C15混凝土垫层 | C15垫层 |  | m3 | 112.86 | 520 | 58687.2 | C15混凝土 | 乙供

## 土建硬质（幼儿园）
硬质景观工程量清单报价表
工程名称：济阳祥生西江樾绿化景观工程二标段景观及绿化景观工程清单报价汇总表（幼儿园）
序号 | 项 目 名 称 及 规 格 | 单位 | 工程量A | 增值税 | 含税综合单价 | 含税合价 | 主材说明 |  | 品牌/备注
[7 empty] | 主材的定义（该项中主材所指的内容） | 主材供应方式 （甲供、乙供、甲定乙供）
0%
J 计价基础 I
景观工程
一 | 铺装工程（图纸编号）
1 | 垫层 1.100厚碎石垫层 2.素土夯实(压实系数为>0.93) | m3 | 300.2594 | #N/A | 235 | 70560.9657 | 垫层 | 乙供
2 | 100厚C20素砼垫层 | m3 | 275.2378 | #N/A | 530 | 145876.039 | 垫层 | 乙供
7 | 30厚1:2水泥砂浆,18厚仿福鼎黑PC砖592*192 | m2 | 46.69 | #N/A | 57 | 2661.33 | 18厚仿福鼎黑PC砖592*192 | 甲供
8 | 30厚1:2水泥砂浆,18厚仿福鼎黑PC砖592*292 | m2 | 162.92 | #N/A | 57 | 9286.44 | 18厚仿福鼎黑PC砖592*292 | 甲供
10 | 30厚1:2水泥砂浆,18厚仿芝麻黑PC砖292*142 | m2 | 49.22 | #N/A | 57 | 2805.54 | 18厚仿芝麻黑PC砖292*142 | 甲供
11 | 30厚1:2水泥砂浆,18厚仿芝麻黑PC砖292*92 | m2 | 9.88 | #N/A | 57 | 563.16 | 18厚仿芝麻黑PC砖292*92 | 甲供
13 | 30厚1:2水泥砂浆,18厚仿芝麻黑PC砖 292*292 | m2 | 333.03 | #N/A | 57 | 18982.71 | 18厚仿芝麻黑PC砖 292*292 | 甲供
14 | 30厚1:2水泥砂浆,18厚仿芝麻黑PC砖192*192（垃圾桶处） | m2 | 5.4 | #N/A | 57 | 307.8 | 18厚仿芝麻黑PC砖192*192（垃圾桶处） | 甲供
24 | ①2mm厚聚胺脂4mm厚橡胶吸震层；②4mm厚EPDM橡胶层(红色)； | m2 | 774.63 | #N/A | 0 | 0 | ①2mm厚聚胺脂4mm厚橡胶吸震层；②4mm厚EPDM橡胶层(红色)； | 甲供
25 | ①2mm厚聚胺脂4mm厚橡胶吸震层；②4mm厚EPDM橡胶层(黄色)； | m2 | 383.88 | #N/A | 0 | 0 | ①2mm厚聚胺脂4mm厚橡胶吸震层；②4mm厚EPDM橡胶层(黄色)； | 甲供
26 | ①2mm厚聚胺脂4mm厚橡胶吸震层；②4mm厚EPDM橡胶层(蓝色)； | m2 | 861.62 | #N/A | 0 | 0 | ①2mm厚聚胺脂4mm厚橡胶吸震层；②4mm厚EPDM橡胶层(蓝色)； | 甲供
二 | 沙坑
1 | 垫层 1.100厚碎石垫层 2.素土夯实(压实系数为>0.93) | m3 | 1.3571 | #N/A | 235 | 318.927 | 碎石 | 乙供
2 | 100厚C20素砼垫层 | m3 | 1.3571 | #N/A | 530 | 719.2821 | C20素砼 | 乙供
3 | 砖砌体 1、M7.5水泥砂浆,MU10实心砖砌筑； | m3 | 2.4058 | #N/A | 625 | 1503.645 | 砖砌体 1、M7.5水泥砂浆,MU10实心砖砌筑； | 乙供
4 | 20厚1:2水泥砂浆,仿蒙古黑PC砖18厚592*192 | m2 | 6.59 | #N/A | 57 | 375.63 | 仿蒙古黑PC砖18厚592*192 | 甲供
5 | 20厚1:2水泥砂浆,仿蒙古黑PC砖18厚192*192 | m2 | 5.4 | #N/A | 57 | 307.8 | 仿蒙古黑PC砖18厚192*192 | 甲供
6 | 沙坑基础100mm厚C20素砼垫层 | m3 | 5.54 | #N/A | 530 | 2936.2 | C20素砼 | 乙供
7 | 沙300mm厚 | m3 | 16.6 | #N/A | 220 | 3652 | 沙300mm厚 | 乙供
三 | 暗散水
1 | 1、素土夯实，向外坡4%，压实系数0.94 2、150厚3：7灰土 | m3 | 12.95 | #N/A | 106.6667 | 1381.3333 | 150厚3：7灰土 | 乙供
2 | 60厚C15混凝土垫层 | m3 | 3.54 | #N/A | 520 | 1840.8 | C15混凝土 | 乙供
264079.6021

## 绿化种植
绿化工程量清单报价表
工程名称：济阳祥生西江樾绿化景观工程二标段景观及绿化景观工程（大区部分）
序号 | 名称 | 规格 |  |  | 数量 | 单位 | 备注 |  |  | 增值税税金F=E*9% | 含税综合单价 | 含税合价 | 主材说明 |  | 品牌/备注
|  | 胸（地）径 | 高度 | 冠幅 |  |  |  | 管理费、利润、规费等D =(种植费+成活风险及保护费)* % | 小计E |  |  |  | 主材的定义（该项中主材所指的内容） | 主材供应方式 （甲供、乙供、甲定乙供）
[8 empty] | 0% | E=A+B+C+D | 0%
工程名称：二标段景观及绿化景观工程（大区部分）
| 绿化种植工程 | [10 empty] | 775043.05
一、常绿乔木及大灌木
1 | 泰山松C | 11-12 | 180-200 | 180-200(横向展开） | 3 | 株 | 保持全冠型,密实,精品苗,偏冠 造型古朴自然 | #N/A |  |  | 80 | 240 | 泰山松C | 甲供
2 | 小叶女贞桩 |  | 250-300 | 200-250 | 4 | 株 | 保持全冠型,密实,精品苗,偏冠 造型古朴自然 | #N/A |  |  | 80 | 320 | 小叶女贞桩 | 甲供
3 | 雪松A | 15-16 | 600 | 400 | 1 | 株 | 保持全冠型,直生移栽苗 | #N/A |  |  | 190 | 190 | 雪松A | 甲供
4 | 雪松B | 13-14 | 500 | 300 | 11 | 株 | 保持全冠型,直生移栽苗 | #N/A |  |  | 150 | 1650 | 雪松B | 甲供
5 | 云杉A | 12 | 600 | 350 | 2 | 株 | 保持全冠型,直生移栽苗 | #N/A |  |  | 190 | 380 | 云杉A | 甲供
6 | 云杉B | 10 | 500 | 300 | 34 | 株 | 保持全冠型,直生移栽苗 | #N/A |  |  | 150 | 5100 | 云杉B | 甲供
7 | 多杆沙朴（丛生朴树） | 4-5杆,每杆12 | 850 | 550 | 1 | 株 | 保持全冠型,直生移栽苗 | #N/A |  |  | 340 | 340 | 多杆沙朴（丛生朴树） | 甲供
8 | 沙朴A | 28 | 950 | 500 | 3 | 株 | 保持全冠型,直生移栽苗,分支点2.8米左右 | #N/A |  |  | 350 | 1050 | 沙朴A | 甲供
9 | 沙朴B | 24 | 800 | 450 | 5 | 株 | 保持全冠型,直生移栽苗,分支点2.2米左右 | #N/A |  |  | 310 | 1550 | 沙朴B | 甲供
10 | 沙朴C | 18 | 750 | 400 | 14 | 株 | 保持全冠型,直生移栽苗,分支点2.0米左右 | #N/A |  |  | 250 | 3500 | 沙朴C | 甲供
11 | 楸树 | 20 | 700 | 400 | 25 | 株 | 保持全冠型,直生移栽苗,分支点2.0米左右 | #N/A |  |  | 280 | 7000 | 楸树 | 甲供
12 | 银杏B | 20 | 750 | 300 | 13 | 株 | 保持全冠型,直生移栽苗,分支点2.5米左右 | #N/A |  |  | 280 | 3640 | 银杏B | 甲供
13 | 榉树 | 16 | 750 | 400 | 5 | 株 | 保持全冠型,直生移栽苗,分支点2.5米左右 | #N/A |  |  | 220 | 1100 | 榉树 | 甲供
14 | 黄金白蜡A | 16 | 700 | 400 | 12 | 株 | 保持全冠型,直生移栽苗,分支点2.0米左右 | #N/A |  |  | 220 | 2640 | 黄金白蜡A | 甲供
15 | 黄金白蜡B | 14 | 550 | 350 | 11 | 株 | 保持全冠型,直生移栽苗,分支点1.8米左右 | #N/A |  |  | 155 | 1705 | 黄金白蜡B | 甲供
16 | 白蜡A | 18 | 750 | 400 | 4 | 株 | 保持全冠型,直生移栽苗,分支点2.2米左右 | #N/A |  |  | 250 | 1000 | 白蜡A | 甲供
17 | 白蜡B | 15 | 600 | 350 | 27 | 株 | 保持全冠型,直生移栽苗,分支点2.0米左右 | #N/A |  |  | 190 | 5130 | 白蜡B | 甲供
18 | 国槐A | 20 | 800 | 450 | 12 | 株 | 保持全冠型,直生移栽苗,分支点2.5米左右 | #N/A |  |  | 280 | 3360 | 国槐A | 甲供
19 | 国槐B | 16 | 700 | 350 | 39 | 株 | 保持全冠型,直生移栽苗,分支点2.0米左右 | #N/A |  |  | 220 | 8580 | 国槐B | 甲供
20 | 栾树 | 15 | 650 | 350 | 35 | 株 | 保持全冠型,直生移栽苗,分支点2.2米左右 | #N/A |  |  | 190 | 6650 | 栾树 | 甲供
21 | 千头椿 | 15 | 600 | 400 | 9 | 株 | 保持全冠型,直生移栽苗,分支点2.0米左右 | #N/A |  |  | 190 | 1710 | 千头椿 | 甲供
22 | 二乔玉兰（紫玉兰） | 10 | 600 | 350 | 16 | 株 | 保持全冠型,直生移栽苗,分支点1.2米左右 | #N/A |  |  | 140 | 2240 | 二乔玉兰（紫玉兰） | 甲供
23 | 红叶石楠A |  | 400 | 300 | 25 | 株 | 保持全冠型,株型优美饱满 | #N/A |  |  | 120 | 3000 | 红叶石楠A | 甲供
24 | 红叶石楠B |  | 250 | 200 | 41 | 株 | 保持全冠型,株型优美饱满 | #N/A |  |  | 70 | 2870 | 红叶石楠B | 甲供
25 | 日本晚樱A | d12 | 550 | 400 | 4 | 株 | 保持全冠型,株型优美饱满,分支点1.2米左右 | #N/A |  |  | 125 | 500 | 日本晚樱A | 甲供
26 | 日本晚樱B | d8 | 400 | 350 | 63 | 株 | 保持全冠型,株型优美饱满,分支点0.8米左右 | #N/A |  |  | 70 | 4410 | 日本晚樱B | 甲供
27 | 日本早樱A | d12 | 500 | 400 | 15 | 株 | 保持全冠型,株型优美饱满,分支点1.2米左右 | #N/A |  |  | 125 | 1875 | 日本早樱A | 甲供
28 | 日本早樱B | d7 | 350 | 300 | 55 | 株 | 保持全冠型,株型优美饱满,分支点0.6米左右 | #N/A |  |  | 70 | 3850 | 日本早樱B | 甲供
29 | 榆叶梅 | d7 | 300 | 250 | 33 | 株 | 保持全冠型,株型优美饱满,分支点0.6米左右 | #N/A |  |  | 70 | 2310 | 榆叶梅 | 甲供
30 | 红梅A | d10 | 320 | 350 | 8 | 株 | 保持全冠型,株型优美饱满,分支点0.9米左右 | #N/A |  |  | 80 | 640 | 红梅A | 甲供
31 | 红梅B | d7 | 280 | 300 | 42 | 株 | 保持全冠型,株型优美饱满,分支点0.5米左右 | #N/A |  |  | 70 | 2940 | 红梅B | 甲供
32 | 丛生紫薇 |  | 400 | 350 | 3 | 株 | 丛生,全冠,5杆以上,株型优美饱满 | #N/A |  |  | 125 | 375 | 丛生紫薇 | 甲供
33 | 紫薇 | d7 | 250 | 180 | 115 | 株 | 保持全冠型,株型优美饱满,分支点0.5米左右 | #N/A |  |  | 70 | 8050 | 紫薇 | 甲供
34 | 垂丝海棠 | d8 | 300 | 280 | 36 | 株 | 保持全冠型,株型优美饱满,分支点0.6米左右 | #N/A |  |  | 70 | 2520 | 垂丝海棠 | 甲供
35 | 西府海棠 | d5 | 200 | 180 | 35 | 株 | 保持全冠型,株型优美饱满,分支点0.5米左右 | #N/A |  |  | 50 | 1750 | 西府海棠 | 甲供
36 | 红叶李A | d11 | 350 | 300 | 60 | 株 | 保持全冠型,株型优美饱满,分支点1.0米左右 | #N/A |  |  | 80 | 4800 | 红叶李A | 甲供
37 | 红叶李B | d7 | 300 | 250 | 151 | 株 | 保持全冠型,株型优美饱满,分支点0.8米左右 | #N/A |  |  | 70 | 10570 | 红叶李B | 甲供
38 | 黄金槐 | d8 | 350 | 300 | 17 | 株 | 保持全冠型,株型优美饱满 | #N/A |  |  | 70 | 1190 | 黄金槐 | 甲供
39 | 黄栌 | d5 | 180 | 200 | 15 | 株 | 保持全冠型,株型优美饱满 | #N/A |  |  | 50 | 750 | 黄栌 | 甲供
40 | 腊梅A |  | 300 | 280 | 10 | 株 | 全冠,丛生,10杆以上 | #N/A |  |  | 50 | 500 | 腊梅A | 甲供
41 | 腊梅B |  | 250 | 200 | 26 | 株 | 全冠,丛生,10杆以上 | #N/A |  |  | 50 | 1300 | 腊梅B | 甲供
42 | 丛生紫荆（紫荆） |  | 220 | 200 | 127 | 株 | 全冠,丛生,10杆以上 | #N/A |  |  | 50 | 6350 | 丛生紫荆（紫荆） | 甲供
43 | 木槿 |  | 220 | 160 | 56 | 株 | 保持全冠型,株型优美饱满,分支点0.5米左右 | #N/A |  |  | 50 | 2800 | 木槿 | 甲供
44 | 果石榴（石榴） |  | 300 | 280 | 34 | 株 | 丛生,全冠,株型优美饱满 | #N/A |  |  | 50 | 1700 | 果石榴（石榴） | 甲供
45 | 紫丁香 |  | 180 | 150 | 48 | 株 | 保持全冠型,株型优美饱满 | #N/A |  |  | 50 | 2400 | 紫丁香 | 甲供
二、球类
1 | 红叶石楠1（楠球1） |  | 160 | 250 | 1 | 株 | 实球,不脱脚 | #N/A |  |  | 50 | 50 | 红叶石楠1（楠球1） | 甲供
3 | 红叶石楠3（楠球3） |  | 130 | 150 | 137 | 株 | 实球,不脱脚 | #N/A |  |  | 50 | 6850 | 红叶石楠3（楠球3） | 甲供
4 | 小叶女贞球1 |  | 120 | 150 | 61 | 株 | 实球,不脱脚 | #N/A |  |  | 50 | 3050 | 小叶女贞球1 | 甲供
5 | 小叶女贞球2 |  | 100 | 120 | 72 | 株 | 实球,不脱脚 | #N/A |  |  | 30 | 2160 | 小叶女贞球2 | 甲供
6 | 瓜子黄杨球 |  | 100 | 120 | 54 | 株 | 实球,不脱脚 | #N/A |  |  | 30 | 1620 | 瓜子黄杨球 | 甲供
7 | 金边黄杨球1 |  | 120 | 150 | 48 | 株 | 实球,不脱脚 | #N/A |  |  | 50 | 2400 | 金边黄杨球1 | 甲供
8 | 金边黄杨球2 |  | 100 | 120 | 53 | 株 | 实球,不脱脚 | #N/A |  |  | 30 | 1590 | 金边黄杨球2 | 甲供
9 | 大叶黄杨球1 |  | 120 | 180 | 11 | 株 | 实球,不脱脚 | #N/A |  |  | 50 | 550 | 大叶黄杨球1 | 甲供
10 | 大叶黄杨球2 |  | 100 | 150 | 86 | 株 | 实球,不脱脚 | #N/A |  |  | 50 | 4300 | 大叶黄杨球2 | 甲供
11 | 大叶黄杨球3 |  | 90 | 120 | 291 | 株 | 实球,不脱脚 | #N/A |  |  | 30 | 8730 | 大叶黄杨球3 | 甲供
12 | 连翘 |  | 90 | 100 | 112 | 株 | 实球,不脱脚 | #N/A |  |  | 30 | 3360 | 连翘 | 甲供
三、小灌木及地被
1 | 金边黄杨 |  | 30 | 20 | 1848 | m2 | 56株/M2密实为止 | #N/A |  |  | 15 | 27720 | 金边黄杨 | 甲供
2 | 瓜子黄杨 |  | 30 | 15 | 2700 | m2 | 56株/M2密实为止 | #N/A |  |  | 15 | 40500 | 瓜子黄杨 | 甲供
3 | 铺地柏 |  | 30 | 20 | 274 | m2 | 毛球 49株/M2密实为止 | #N/A |  |  | 15 | 4110 | 铺地柏 | 甲供
4 | 金森女贞 |  | 35 | 20 | 81 | m2 | 毛球 49株/M2密实为止 | #N/A |  |  | 15 | 1215 | 金森女贞 | 甲供
5 | 红叶石楠 |  | 50 | 30 | 1308 | m2 | 毛球 42株/M2密实为止 | #N/A |  |  | 15 | 19620 | 红叶石楠 | 甲供
6 | 大叶黄杨 |  | 50 | 30 | 3819 | m2 | 毛球 42株/M2密实为止 | #N/A |  |  | 15 | 57285 | 大叶黄杨 | 甲供
7 | 小叶女贞 |  | 35 | 20 | 285 | m2 | 毛球 49株/M2密实为止 | #N/A |  |  | 15 | 4275 | 小叶女贞 | 甲供
8 | 红叶小檗 |  | 35 | 20 | 117 | m2 | 毛球 49株/M2密实为止 | #N/A |  |  | 15 | 1755 | 红叶小檗 | 甲供
9 | 红瑞木 |  | 70 | 30 | 259 | m2 | 毛球 36株/M2密实为止 | #N/A |  |  | 15 | 3885 | 红瑞木 | 甲供
10 | 大叶黄杨篱 |  | 120 | 35 | 136 | m2 | 25株/M2密实为止 | #N/A |  |  | 15 | 2040 | 大叶黄杨篱 | 甲供
11 | 洒金柏 |  | 35 | 20 | 38 | m2 | 毛球 49株/M2密实为止 | #N/A |  |  | 15 | 570 | 洒金柏 | 甲供
12 | 瓜子黄杨篱 |  | 40 | 20 | 0 | m2 | 25株/M2密实为止 | #N/A |  |  | 15 | 0 | 瓜子黄杨篱 | 甲供
13 | 小叶女贞篱 |  | 100 | 30 | 174 | m2 | 25株/M2密实为止 | #N/A |  |  | 15 | 2610 | 小叶女贞篱 | 甲供
14 | 连翘 |  | 45 | 25 | 39 | m2 | 49丛/M2密实为止 | #N/A |  |  | 15 | 585 | 连翘 | 甲供
15 | 粉花绣线菊 |  | 40 | 25 | 26 | m2 | 毛球 49株/M2密实为止 | #N/A |  |  | 15 | 390 | 粉花绣线菊 | 甲供
16 | 大花月季 |  | 40 | 25 | 87 | m2 | 毛球 49株/M2密实为止 | #N/A |  |  | 15 | 1305 | 大花月季 | 甲供
17 | 鸢尾 |  | 20 | 20 | 484 | m2 | 49丛/M2密实为止 | #N/A |  |  | 15 | 7260 | 鸢尾 | 甲供
四、草坪
1 | 麦冬 |  |  |  | 2049 | m2 | 大丛,满铺 | #N/A |  |  | 15 | 30735 | 麦冬 | 甲供
2 | 矮麦冬 |  |  |  | 66 | m2 | 满铺 | #N/A |  |  | 15 | 990 | 矮麦冬 | 甲供
3 | 富贵草 |  |  |  | 130 | m2 | 满铺 | #N/A |  |  | 15 | 1950 | 富贵草 | 甲供
4 | 果岭草 |  |  |  | 9099.75 | m2 | 草皮卷密缝铺,矮生百慕大+黑麦草混播草皮,含2-3cm铺沙 | #N/A |  |  | 7.8 | 70978.05 | 果岭草 | 甲供
| 养护两年 |  |  |  | 13920 | m2 |  |  |  |  | 24 | 334080
工程名称：二标段景观及绿化景观工程（幼儿园部分）
| 绿化种植工程 | [10 empty] | 100557.8
一、常绿乔木及大灌木
1 | 女贞 | 15 | 500 | 300 | 11 | 株 | 保持全冠型,直生移栽苗,分支点1.8米左右 | #N/A |  |  | 190 | 2090 | 女贞 | 甲供
2 | 沙朴A | 28 | 950 | 500 | 2 | 株 | 保持全冠型,直生移栽苗,分支点2.8米左右 | #N/A |  |  | 350 | 700 | 沙朴A | 甲供
3 | 沙朴B | 24 | 800 | 450 | 2 | 株 | 保持全冠型,直生移栽苗,分支点2.2米左右 | #N/A |  |  | 310 | 620 | 沙朴B | 甲供
4 | 沙朴C | 18 | 750 | 400 | 3 | 株 | 保持全冠型,直生移栽苗,分支点2.0米左右 | #N/A |  |  | 250 | 750 | 沙朴C | 甲供
5 | 银杏B | 20 | 750 | 300 | 5 | 株 | 保持全冠型,直生移栽苗,分支点2.5米左右 | #N/A |  |  | 280 | 1400 | 银杏B | 甲供
6 | 黄金白蜡B | 14 | 550 | 350 | 7 | 株 | 保持全冠型,直生移栽苗,分支点1.8米左右 | #N/A |  |  | 155 | 1085 | 黄金白蜡B | 甲供
7 | 白蜡B | 15 | 600 | 350 | 4 | 株 | 保持全冠型,直生移栽苗,分支点2.0米左右 | #N/A |  |  | 190 | 760 | 白蜡B | 甲供
8 | 国槐B | 16 | 700 | 350 | 5 | 株 | 保持全冠型,直生移栽苗,分支点2.0米左右 | #N/A |  |  | 220 | 1100 | 国槐B | 甲供
9 | 无患子 | 16 | 650 | 350 | 5 | 株 | 保持全冠型,直生移栽苗,分支点2.2米左右 | #N/A |  |  | 220 | 1100 | 无患子 | 甲供
10 | 红叶石楠A | d12 | 400 | 300 | 7 | 株 | 保持全冠型,株型优美饱满 | #N/A |  |  | 120 | 840 | 红叶石楠A | 甲供
11 | 红叶石楠B | d8 | 250 | 200 | 5 | 株 | 保持全冠型,株型优美饱满 | #N/A |  |  | 70 | 350 | 红叶石楠B | 甲供
12 | 日本晚樱A | d7 | 550 | 400 | 2 | 株 | 保持全冠型,株型优美饱满,分支点1.2米左右 | #N/A |  |  | 70 | 140 | 日本晚樱A | 甲供
13 | 日本晚樱B | d6 | 400 | 350 | 3 | 株 | 保持全冠型,株型优美饱满,分支点0.8米左右 | #N/A |  |  | 50 | 150 | 日本晚樱B | 甲供
14 | 日本早樱B | d10 | 350 | 300 | 8 | 株 | 保持全冠型,株型优美饱满,分支点0.6米左右 | #N/A |  |  | 80 | 640 | 日本早樱B | 甲供
15 | 鸡爪槭B | d7 | 250 | 250 | 4 | 株 | 保持全冠型,株型优美饱满,分支点0.6米左右 | #N/A |  |  | 70 | 280 | 鸡爪槭B | 甲供
16 | 红梅A | d8 | 320 | 350 | 4 | 株 | 保持全冠型,株型优美饱满,分支点0.9米左右 | #N/A |  |  | 70 | 280 | 红梅A | 甲供
17 | 紫薇 | d7 | 250 | 180 | 18 | 株 | 保持全冠型,株型优美饱满,分支点0.5米左右 | #N/A |  |  | 70 | 1260 | 紫薇 | 甲供
18 | 垂丝海棠 |  | 300 | 280 | 13 | 株 | 保持全冠型,株型优美饱满,分支点0.6米左右 | #N/A |  |  | 70 | 910 | 垂丝海棠 | 甲供
19 | 红叶李B |  | 300 | 250 | 13 | 株 | 保持全冠型,株型优美饱满,分支点0.8米左右 | #N/A |  |  | 70 | 910 | 红叶李B | 甲供
20 | 腊梅A |  | 300 | 280 | 3 | 株 | 全冠,丛生,10杆以上 | #N/A |  |  | 50 | 150 | 腊梅A | 甲供
21 | 腊梅B |  | 250 | 200 | 2 | 株 | 全冠,丛生,10杆以上 | #N/A |  |  | 50 | 100 | 腊梅B | 甲供
22 | 丛生紫荆 |  | 220 | 200 | 4 | 株 | 全冠,丛生,10杆以上 | #N/A |  |  | 50 | 200 | 丛生紫荆 | 甲供
二、球类
1 | 红叶石楠球3 |  | 130 | 150 | 18 | 株 | 实球,不脱脚 | #N/A |  |  | 50 | 900 | 红叶石楠球3 | 甲供
2 | 小叶女贞球1 |  | 120 | 150 | 8 | 株 | 实球,不脱脚 | #N/A |  |  | 50 | 400 | 小叶女贞球1 | 甲供
3 | 金边黄杨球 |  | 100 | 120 | 16 | 株 | 实球,不脱脚 | #N/A |  |  | 30 | 480 | 金边黄杨球 | 甲供
4 | 大叶黄杨球2 |  | 100 | 150 | 22 | 株 | 实球,不脱脚 | #N/A |  |  | 50 | 1100 | 大叶黄杨球2 | 甲供
5 | 大叶黄杨球3 |  | 90 | 120 | 25 | 株 | 实球,不脱脚 | #N/A |  |  | 30 | 750 | 大叶黄杨球3 | 甲供
6 | 连翘 |  | 90 | 100 | 12 | 株 | 实球,不脱脚 | #N/A |  |  | 30 | 360 | 连翘 | 甲供
三、小灌木及地被
1 | 金边黄杨 |  | 30 | 20 | 331 | m2 | 56株/M2 密实为止 | #N/A |  |  | 15 | 4965 | 金边黄杨 | 甲供
2 | 瓜子黄杨 |  | 30 | 15 | 216 | m2 | 56株/M2 密实为止 | #N/A |  |  | 15 | 3240 | 瓜子黄杨 | 甲供
3 | 金森女贞 |  | 35 | 20 | 62 | m2 | 毛球 49株/M2 密实为止 | #N/A |  |  | 15 | 930 | 金森女贞 | 甲供
4 | 红叶石楠 |  | 50 | 30 | 282 | m2 | 毛球 42株/M2 密实为止 | #N/A |  |  | 15 | 4230 | 红叶石楠 | 甲供
5 | 大叶黄杨 |  | 50 | 30 | 428 | m2 | 毛球 42株/M2 密实为止 | #N/A |  |  | 15 | 6420 | 大叶黄杨 | 甲供
6 | 粉花绣线菊 |  | 40 | 25 | 13 | m2 | 毛球 49株/M2 密实为止 | #N/A |  |  | 15 | 195 | 粉花绣线菊 | 甲供
四、草坪
1 | 富贵草 |  |  |  | 61 | m2 | 大丛,满铺 | #N/A |  |  | 15 | 915 | 富贵草 | 甲供
2 | 果岭草 |  |  |  | 831 | m2 | 草皮卷密缝铺,矮生百慕大+黑麦草混播草皮,含2-3cm铺沙 | #N/A |  |  | 7.8 | 6481.8 | 果岭草 | 甲供
| 养护两年 |  |  |  | 2224 | m2 |  |  |  |  | 24 | 53376
说明：规格中带d指的是地径
Note on B42: （海棠）
Note on B60: （森1）（图例 金1）
Note on B61: （森2）（图例 金2）
Note on I5: 此费率为示意，可自行更改
Note on N42: （海棠）
Note on N60: （森1）（图例 金1）
Note on N61: （森2）（图例 金2）

## 水电安装
水电工程量清单报价表
工程名称：济阳祥生西江樾绿化景观工程二标段景观及绿化景观工程清单报价汇总表（大区部分）
序号 | 项 目 名 称 及 规 格 | 计量单位 | 工程量 A | 增值税 | 含税综合单价 | 含税合价 | 主材说明 |  | 品牌/备注
[7 empty] | 主材的定义（该项中主材所指的内容） | 主材供应方式 （甲供、乙供、甲定乙供）
0%
|  |  |  | J 计价基础 I | [5 empty] | 土方
工程名称：济阳祥生西江樾绿化景观工程二标段景观及绿化景观工程（大区部分）
一 | 二期景观电气
1 | 配电箱AL3 1、成套配电箱AL3（电器元件详见系统图）安装； 2、焊、压接线端子，补刷（喷）油漆； 3、接地：垂直接地极采用L50*50*5镀锌角钢，水平接地线采用50*5镀锌扁钢，保证接地电阻不大于4欧姆； 4、安装形式：户内落地安装。 | 台 | 1 | #N/A | 5370 | 5370 | 配电箱 | 乙供
2 | 手孔井 1、名称：手孔井（井室净尺寸600*600*800mm，壁厚240mm） 2、做法：详见图集07SD101-8P120 3、盖板材质、规格 ：铸铁盖板，详见集团标准水电通用装饰井盖BZ-TY-01~06 4、基础、垫层：材料 品种、厚度：详见（详见大样图DS-04） | 座 | 26 | #N/A | 910 | 23660 | 手孔井(含井盖） | 乙供
3 | 电气配管PE20 1、名称：电气配管PE20 2、材质：PE 3、规格：20 4、配置形式：埋地 埋深0.7m | m | 486.65 | #N/A | 5.09 | 2477.0485 | 电气配管 | 乙供
4 | 电气配管PE25 1、名称：电气配管PE25 2、材质：PE 3、规格：25 4、配置形式：埋地 埋深0.7m | m | 1915.22 | #N/A | 6.08 | 11644.5376 | 电气配管 | 乙供
5 | 电气配管PE32 1、名称：电气配管PE32 2、材质：PE 3、规格：32 4、配置形式：埋地 埋深0.7m | m | 1117.73 | #N/A | 7.62 | 8517.1026 | 电气配管 | 乙供
6 | 电气配管PE89*3.8 1、名称：电气配管PE89*3.8 2、材质：PE 3、规格：89*3.8 4、配置形式：埋地 5、其他：石粉回填 | m | 293.55 | #N/A | 23.9 | 7015.845 | 电气配管 | 乙供
7 | 电气配管PE110*4.9 1、名称：电气配管PE110*4.9 2、材质：PE 3、规格：110*4.9 4、配置形式：埋地 埋深0.7m | m | 628.76 | #N/A | 35.45 | 22289.542 | 电气配管 | 乙供
8 | 电气配管SC25 1、名称：电气配管SC25 2、材质：SC 3、规格：25 4、配置形式：埋地 埋深0.7m | m | 268.54 | #N/A | 14.385 | 3862.9479 | 电气配管 | 乙供
9 | 电气配管SC32 1、名称：电气配管SC32 2、材质：SC 3、规格：32 4、配置形式：埋地 埋深0.7m | m | 254.11 | #N/A | 17.41 | 4424.0551 | 电气配管 | 乙供
10 | 过路保护管SC80 1、名称：过路保护管SC80 2、材质：SC 3、规格：80 4、配置形式：车行道埋地 埋深0.7m | m | 33 | #N/A | 38.2 | 1260.6 | 过路保护管 | 乙供
11 | 电力电缆YJV-3*2.5 1、名称：电力电缆YJV-3*2.5 2、型号：电力电缆 3、规格：YJV-3*2.5 4、材质：铜芯 5、敷设方式、部位：排管敷设 6、电压等级（KV）：1KV 7、电缆接头：防水干包电缆接头 | m | 849.62 | #N/A | 8.2288 | 6991.3325 | 电力电缆 | 甲定乙供 | 宝胜
12 | 电力电缆YJV-3*4 1、名称：电力电缆YJV-3*4 2、型号：电力电缆 3、规格：YJV-3*4 4、材质：铜芯 5、敷设方式、部位：排管敷设 6、电压等级（KV）：1KV 7、电缆接头：防水干包电缆接头 | m | 3004.16 | #N/A | 10.6509 | 31997.0492 | 电力电缆 | 甲定乙供 | 宝胜
13 | 电力电缆YJV-3*6 1、名称：电力电缆YJV-3*6 2、型号：电力电缆 3、规格：YJV-3*6 4、材质：铜芯 5、敷设方式、部位：排管敷设 6、电压等级（KV）：1KV 7、电缆接头：防水干包电缆接头 | m | 2525.34 | #N/A | 14.0838 | 35566.4314 | 电力电缆 | 甲定乙供 | 宝胜
14 | 电力电缆YJV-4*6 1、名称：电力电缆YJV-4*6 2、型号：电力电缆 3、规格：YJV-4*6 4、材质：铜芯 5、敷设方式、部位：排管敷设 6、电压等级（KV）：1KV 7、电缆接头：防水干包电缆接头 | m | 100 | #N/A | 17.6001 | 1760.0138 | 电力电缆 | 甲定乙供 | 宝胜
15 | 庭院灯 1、名称：庭院灯 2、规格：LED 36W 3、基础形式、砂浆配合比：C20钢筋砼（上截面450*450mm，底面600*600mm，高700mm，4根L=600mm的φ16地脚螺栓，1个地脚法兰）（详见大样图DS-04） 4、接地要求：L50*50*5的镀锌角钢2.5m（详见大样图DS-04） | 套 | 64 | #N/A | 1290 | 82560 | 庭院灯 | 乙供
16 | 草坪灯 1、名称：草坪灯 2、规格：LED 8W 3、基础形式、砂浆配合比：C20砼（360*360*400mm，膨胀螺栓）（详见大样图DS-04） 4、接地要求：（详见大样图DS-04） | 套 | 73 | #N/A | 360 | 26280 | 草坪灯 | 乙供
17 | 小型射树灯 1、名称：小型射树灯 2、规格：LED 6W 3、安装形式：插地 4、基础：C20砼（200*200*300）（详见大样图DS-04） 5、接地要求：40*40角钢（详见大样图DS-04） | 套 | 44 | #N/A | 210 | 9240 | 小型投射灯 | 乙供
18 | 小型投射灯 1、名称：小型投射灯 2、规格：LED 3W 3、安装形式：插地 4、基础：C20砼（200*200*300）（详见大样图DS-04） 5、接地要求：40*40角钢（详见大样图DS-04） | 套 | 7 | #N/A | 235 | 1645 | 小型投射灯 | 乙供
19 | 特色矮灯1 1、名称：特色矮灯1 2、规格：LED 18W | 套 | 6 | #N/A | 450 | 2700 | 特色矮灯1 | 乙供
20 | 构架壁灯 1、名称：构架壁灯 2、规格：LED 18W | 套 | 2 | #N/A | 535 | 1070 | 构架壁灯 | 乙供
21 | 防水接线盒 1、名称：防水接线盒 2、安装形式：埋地 | 个 | 51 | #N/A | 60 | 3060 | 防水接线盒 | 乙供
22 | LED灯带 1、名称：LED灯带 2、规格：LED 8W/m | m | 166.9 | #N/A | 47 | 7844.3 | LED灯带 | 乙供
二 | 二期浇灌水
1 | PE给水管DN20 1、安装部位：室外埋地 埋深0.7m 2、介质：浇灌水 3、材质、规格：PE，DN20，1.0Ma 4、连接形式：热熔 5、压力试验及吹、洗 设计要求：详见《景观给排水设计说明》SS-01 | m | 474.76 | #N/A | 5.7614 | 2735.2668 | PE给水管 | 甲定乙供 | 中财
2 | PE给水管DN25 1、安装部位：室外埋地 埋深0.7m 2、介质：浇灌水 3、材质、规格：PE，DN25，1.0Ma 4、连接形式：热熔 5、压力试验及吹、洗 设计要求：详见《景观给排水设计说明》SS-01 | m | 255.23 | #N/A | 6.5559 | 1673.2617 | PE给水管 | 甲定乙供 | 中财
3 | PE给水管DN32 1、安装部位：室外埋地 2、介质：浇灌水 3、材质、规格：PE，DN32，1.0Ma 4、连接形式：热熔 5、压力试验及吹、洗 设计要求：详见《景观给排水设计说明》SS-01 6、其他：石粉回填 | m | 99.62 | #N/A | 7.8578 | 782.7918 | PE给水管 | 甲定乙供 | 中财
4 | PE给水管DN40 1、安装部位：室外埋地 埋深0.7m 2、介质：浇灌水 3、材质、规格：PE，DN40，1.0Ma 4、连接形式：热熔 5、压力试验及吹、洗 设计要求：详见《景观给排水设计说明》SS-01 | m | 193.56 | #N/A | 8.8438 | 1711.7983 | PE给水管 | 甲定乙供 | 中财
5 | 过路保护管SC65 1、名称：过路保护管SC65 2、材质：SC 3、规格：65 4、配置形式：车行道保护管 埋深0.7m | m | 35.78 | #N/A | 32.93 | 1178.2354 | 过路保护管 | 乙供
6 | 过路保护管SC50 1、名称：过路保护管SC50 2、材质：SC 3、规格：50 4、配置形式：车行道保护管 埋深0.7m | m | 5.54 | #N/A | 25.01 | 138.5554 | 过路保护管 | 乙供
7 | 过路保护管SC40 1、名称：过路保护管SC40 2、材质：SC 3、规格：40 4、配置形式：车行道保护管 埋深0.7m | m | 8.54 | #N/A | 20.83 | 177.8882 | 过路保护管 | 乙供
8 | 过路保护管SC32 1、名称：过路保护管SC32 2、材质：SC 3、规格：32 4、配置形式：车行道保护管 埋深0.7m | m | 14.28 | #N/A | 18.41 | 262.8948 | 过路保护管 | 乙供
9 | 快速取水阀DN20 1、种类 ：快速取水阀 2、材质及规格 ：DN20 3、其他：含708阀门箱，卡箍扎带，快速取水器，外螺纹接头，取水支架，取水器立管，异径三通； | 个 | 23 | #N/A | 75 | 1725 | 快速取水阀 | 乙供
10 | 铜球阀DN20 1、类型：铜球阀DN20 2、材质：铜 3、规格、压力等级：DN20，1.0MPa 4、连接形式：螺纹连接 | 个 | 23 | #N/A | 48.2759 | 1110.3448 | 铜球阀DN20 | 甲定乙供 | 贯川
11 | 闸阀DN40 1、类型：闸阀 2、材质：铜 3、规格、压力等级：DN40，1.0MPa 4、连接形式：法兰连接 | 个 | 2 | #N/A | 436.8103 | 873.6207 | 闸阀DN40 | 甲定乙供 | 贯川
12 | Ø1000阀门井 1、做法：详见图集L03S001-7-9 2、井盖、井圈材质及 规格 ：铸铁井盖DN700 | 座 | 2 | #N/A | 1670 | 3340 | 阀门井(含井盖） | 乙供
13 | 水表井（水表尺寸DN40） 1、做法：详见图集L03S001-10页 2 、井盖、井圈材质及 规格 ：铸铁井盖； | 座 | 1 | #N/A | 1720 | 1720 | 水表井(含井盖） | 乙供
三 | 合计 |  |  |  |  | 318665.4636
工程名称：济阳祥生西江樾绿化景观工程二标段景观及绿化景观工程（幼儿园部分）
一 | 幼儿园景观电气
1 | 配电箱AL4 1、成套配电箱AL4（电器元件详见系统图）安装，防护等级IP65、不锈钢防雨箱体； 2、焊、压接线端子，补刷（喷）油漆； 3、接地：垂直接地极采用L50*50*5镀锌角钢，水平接地线采用50*5镀锌扁钢，保证接地电阻不大于4欧姆； 4、安装形式：户外落地安装。 | 台 | 1 | #N/A | 4260 | 4260 | 配电箱 | 乙供
2 | 电气配管PE25 1、名称：电气配管PE25 2、材质：PE 3、规格：25 4、配置形式：埋地 | m | 381.5 | #N/A | 6.08 | 2319.52 | 电气配管 | 乙供 |  | 106.82
3 | 电力电缆YJV-3*4 1、名称：电力电缆YJV-3*4 2、型号：电力电缆 3、规格：YJV-3*4 4、材质：铜芯 5、敷设方式、部位：排管敷设 6、电压等级（KV）：1KV 7、电缆接头：防水干包电缆接头 | m | 393.94 | #N/A | 10.6509 | 4195.821 | 电力电缆 | 甲定乙供 | 宝胜
4 | 庭院灯 1、名称：庭院灯 2、规格：LED 36W 3、基础形式、砂浆配合比：C20钢筋砼（上截面450*450mm，底面600*600mm，高700mm，4根L=600mm的φ16地脚螺栓，1个地脚法兰）（详见大样图DS-04） 4、接地要求：L50*50*5的镀锌角钢2.5m（详见大样图DS-04） | 套 | 14 | #N/A | 1290 | 18060 | 庭院灯 | 乙供
5 | 草坪灯 1、名称：草坪灯 2、规格：LED 8W 3、基础形式、砂浆配合比：C20砼（360*360*400mm，膨胀螺栓）（详见大样图DS-04） 4、接地要求：（详见大样图DS-04） | 套 | 1 | #N/A | 360 | 360 | 草坪灯 | 乙供
6 | 防水接线盒 1、名称：防水接线盒 2、安装形式：埋地 | 个 | 15 | #N/A | 60 | 900 | 防水接线盒 | 乙供
二 | 幼儿园浇灌水
1 | PE给水管DN20 1、安装部位：室外埋地 2、介质：浇灌水 3、材质、规格：PE，DN20，1.0Ma 4、连接形式：热熔 5、压力试验及吹、洗 设计要求：详见《景观给排水设计说明》SS-01 | m | 103.81 | #N/A | 5.7614 | 598.0876 | PE给水管 | 甲定乙供 | 中财
2 | PE给水管DN32 1、安装部位：室外埋地 2、介质：浇灌水 3、材质、规格：PE，DN32，1.0Ma 4、连接形式：热熔 5、压力试验及吹、洗 设计要求：详见《景观给排水设计说明》SS-01 | m | 84.63 | #N/A | 7.8578 | 665.0037 | PE给水管 | 甲定乙供 | 中财
3 | PE给水管DN40 1、安装部位：室外埋地 2、介质：浇灌水 3、材质、规格：PE，DN40，1.0Ma 4、连接形式：热熔 5、压力试验及吹、洗 设计要求：详见《景观给排水设计说明》SS-01 | m | 57.72 | #N/A | 8.8438 | 510.4619 | PE给水管 | 甲定乙供 | 中财
4 | 快速取水阀DN20 1、种类 ：快速取水阀 2、材质及规格 ：DN20 3、其他：含708阀门箱，卡箍扎带，快速取水器，外螺纹接头，取水支架，取水器立管，异径三通； | 个 | 3 | #N/A | 75 | 225 | 快速取水阀 | 乙供
5 | 铜球阀DN20 1、类型：铜球阀DN20 2、材质：铜 3、规格、压力等级：DN20，1.0MPa 4、连接形式：螺纹连接 | 个 | 3 | #N/A | 48.2759 | 144.8276 | 铜球阀 | 甲定乙供 | 贯川
6 | 水表井（水表尺寸DN40） 1、做法：详见图集L03S001-10页 2、井盖、井圈材质及 规格 ：铸铁井盖； | 座 | 1 | #N/A | 1720 | 1720 | 水表井(含井盖） | 乙供
三 | 合计 |  |  |  |  | 33958.7217

## 雨污水系统
雨污水工程量清单报价表
工程名称：济阳祥生西江樾绿化景观工程二标段景观及绿化景观工程（大区部分）
序号 | 项 目 名 称 及 规 格 | 计量单位 | 工程量 A | 增值税 | 含税综合单价 | 含税合价 | 主材说明 |  | 品牌/备注
[7 empty] | 主材的定义（该项中主材所指的内容） | 主材供应方式 （甲供、乙供、甲定乙供）
0%
J 计价基础 I
128329.728
1 | HDPE双壁波纹排水管De200 1.安装部位:室外 2.介质:雨水 3.材质、规格:HDPE双壁波纹排水管De200，环刚度8级 4.连接形式:承插式连接,橡胶圈密封连接 | m | 775.72 | #N/A | 37.6243 | 29185.928 | HDPE双壁波纹排水管De200 | 甲定乙供 | 中财
2 | 雨水口 1.雨水箅子及圈口材质、型号、规格:砖砌平篦式单簏雨水口（600*400复合材料雨水盖板） 2.详见国标05S518/6 | 座 | 126 | #N/A | 580 | 73080 | 砖砌平篦式单簏雨水口（600*400复合材料雨水盖板） | 乙供
3 | 管道石粉垫层基础 | m3 | 46.54 | #N/A | 140 | 6515.6 | 石粉 | 乙供
4 | 管沟石粉回填 | m3 | 139.63 | #N/A | 140 | 19548.2 | 石粉 | 乙供
雨污水（幼儿园）工程量清单报价表
工程名称：济阳祥生西江樾绿化景观工程二标段景观及绿化景观工程（幼儿园部分）
一 | 雨污水工程 |  |  |  |  | 19332.723
1 | HDPE双壁波纹排水管De200 1.安装部位:室外 2.介质:雨水 3.材质、规格:HDPE双壁波纹排水管De200，环刚度8级 4.连接形式:承插式连接,橡胶圈密封连接 | m | 136.54 | #N/A | 37.6243 | 5137.223 | HDPE双壁波纹排水管De200 | 甲定乙供 | 中财
2 | 雨水口 1.雨水箅子及圈口材质、型号、规格:砖砌平篦式单簏雨水口（600*400复合材料雨水盖板） 2.详见国标05S518/6 | 座 | 16 | #N/A | 580 | 9280 | 砖砌平篦式单簏雨水口（600*400复合材料雨水盖板） | 乙供
3 | 管道石粉垫层基础 | m3 | 8.19 | #N/A | 150 | 1228.5 | 石粉 | 乙供
4 | 管沟石粉回填 | m3 | 24.58 | #N/A | 150 | 3687 | 石粉 | 乙供

## 土方工程
土方工程量清单报价表
工程名称： 二标段景观及绿化景观工程（大区部分）
序号 | 项 目 名 称 及 规 格 | 单位 | 工程量A | 增值税 | 含税综合单价 | 含税合价 | 主材说明 |  | 品牌/备注 | 主材说明 |  | 品牌/备注
[7 empty] | 主材的定义（该项中主材所指的内容） | 主材供应方式 （甲供、乙供、甲定乙供） |  | 主材的定义（该项中主材所指的内容） | 主材供应方式 （甲供、乙供、甲定乙供）
0%
J 计价基础 I
1 | 素土回填（甲方负责回填土方至绝对标高21.6m位置，其余部分回填由中标单位负责回填,含素土夯实） | m3 | 5453.885 | #N/A | 4.5 | 24542.4825 |  |  | 含税包干价，除后期移交过程中的标高（含设计标高）有变化进行调整另行签证外，均不予以调整 | 素土 | 甲供 |  |  | 垫层厚
2 | 面层种植土（营养土）回填（厚度要求保证30CM） | m3 | 6905.925 | #N/A | 4.5 | 31076.6625 |  |  | 含税包干价，除后期实施过程中的设计标高调整另行签证外，均不予以调整 | 种植土 | 甲供 |  | 完成面22.1 | 248
3 | 绿化种植土细整及堆坡造型 | m2 | 23019.75 | #N/A | 3.9 | 89777.025 |  |  | 按绿化种植面积计算 |  | 乙供 |  | 21.85 | 1572
4 | 场内零星土方开挖、短驳、回填 | m3 | 6219 | #N/A | 17 | 105723 |  |  | 含税包干价，除后期实施过程中的设计标高调整另行签证外，均不予以调整 |  | 乙供 |  | 21.73 | 1139.32
| 合 计 | 元 |  |  |  | 251119.17
工程名称：（幼儿园部分）
1 | 素土回填（按现场移交为准） | m3 | 911.6 | #N/A | 4.5 | 4102.2 |  |  | 含税包干价，后期实施过程中的设计标高调整均不予以调整 | 素土 | 甲供
2 | 面层种植土（营养土）回填（厚度要求保证30CM） | m3 | 667.2 | #N/A | 4.5 | 3002.4 |  |  | 含税包干价，除后期实施过程中的设计标高调整另行签证外，均不予以调整 | 种植土 | 甲供
3 | 绿化种植土细整及堆坡造型 | m2 | 2224 | #N/A | 3.9 | 8673.6 |  |  | 按绿化种植面积计算 |  | 乙供
4 | 场内零星土方开挖、短驳、回填 | m3 | 839 | #N/A | 17 | 14263 |  |  | 含税包干价，除后期实施过程中的设计标高调整另行签证外，均不予以调整 |  | 乙供
| 合 计 | 元 |  |  |  | 30041.2
| 6000 |  | 硬
软
0.13635

## 围墙工程
围墙工程量清单报价表
工程名称：二标段景观及绿化景观工程（大区部分）
序号 | 项 目 名 称 及 规 格 |  | 工程量A | 增值税 | 含税综合单价 | 含税合价 | 主材说明 |  | 品牌/备注
[7 empty] | 主材的定义（该项中主材所指的内容） | 主材供应方式 （甲供、乙供、甲定乙供）
|  | 单位 |  | 0%
J 计价基础 I
| 围墙（二标段） |  |  |  |  | 288168.8107
一 | 结构及粉刷工程
1 | 垫层 1.100厚碎石垫层 2.素土夯实(压实系数为>0.93) | M3 | 31.9344 | #N/A | 235 | 7504.5776 | 碎石 | 乙供
2 | C20混凝土垫层 | M3 | 26.0206 | #N/A | 530 | 13790.918 | C20混凝土 | 乙供
3 | C25混凝土条形基础 | M3 | 61.6842 | #N/A | 570 | 35159.994 | C25混凝土形基础 | 乙供
4 | MU10砖M7.5水泥砂浆砌筑标准砖砌筑围墙基础 | M3 | 144.7788 | #N/A | 625 | 90486.75 | MU10砖 | 乙供
5 | C25混凝土柱 | M3 | 23.8449 | #N/A | 590 | 14068.491 | C25混凝柱 | 乙供
6 | MU10砖M7.5水泥砂浆砌筑标准砖砌筑围墙 | M3 | 34.4093 | #N/A | 625 | 21505.8125 | MU10砖 | 乙供
7 | C25混凝土压顶 | M3 | 15.7643 | #N/A | 590 | 9300.937 | C25混凝土 | 乙供
8 | φ8二级螺纹钢 钢筋制作及安装 | t | 2.698 | #N/A | 5200 | 14029.6 | φ8二级螺纹钢 | 乙供
9 | φ12三级螺纹钢 钢筋制作及安装 | t | 1.692 | #N/A | 5200 | 8798.4 | φ12三级螺纹钢 | 乙供
10 | φ14三级螺纹钢 钢筋制作及安装 | t | 2.91 | #N/A | 5200 | 15132 | φ14三级螺纹钢 | 乙供
11 | 20厚1:2水泥砂浆墙面粉刷 | M2 | 1658.5221 | #N/A | 24 | 39804.5306 | 1:2水泥砂浆 | 乙供
12 | 围墙2.5铝板250*3200造型 1、2.5厚电镀咖啡色铝板； 2、具体做法详见图纸设计，施工工艺要求内容综合考虑在报价中； | 个 | 9 |  | 0 | 0 | 2.5铝板250*3200造型 | 甲供
13 | LOGO字体840*1200 1、2.5厚电镀咖啡色铝板； 2、具体做法详见图纸设计，施工工艺要求内容综合考虑在报价中； | 个 | 9 | #N/A | 0 | 0 | LOGO字体840*1200 | 甲供
三 | 北面围墙栏杆 图纸：XT-16
1 | 2100高围墙栏杆制作安装（含预埋件）：2.5厚黑色镀锌钢管50*50，2厚黑色镀锌钢管30*30，2厚黑色镀锌钢板，表面氟碳漆上色，详见图纸 JS-07。 | M | 152.2 | #N/A | 0 | 0 | 2100高围墙栏杆制作安装（含预埋件 | 甲供
四 | 东面围墙栏杆 图纸：XT-12
1 | 1100高围墙栏杆制作安装（含预埋件）：2.5厚黑色钢管50*50、2厚黑色钢管30*30，表面氟碳漆上色，详见图纸 JS-16。 | M | 86.15 | #N/A | 0 | 0 | 1100高围墙栏杆制作安装（含预埋件） | 甲供
五 | 东大门
1 | 消防通道铁艺大门制作及安装：规格：4250*2300；5厚80*80镀锌方管咖啡色氟碳漆饰面，3厚40*40镀锌方管咖啡色氟碳漆饰面，8厚镀锌钢板切割咖啡色氟碳漆饰面，成品咖啡色铰链。成品滚轮 详见图纸01号联系单消防大门 | 樘 | 1 | #N/A | 0 | 0 | 消防通道铁艺大门 | 甲供
六 | 南大门
1 | 消防通道铁艺大门制作及安装：规格：4500*2400；5厚60*60镀锌方管咖啡色氟碳漆饰面，5厚40*40镀锌方管咖啡色氟碳漆饰面，2厚25*25镀锌方管咖啡色氟碳漆饰面，2厚15*25咖啡金铝合金，5厚黑色镀锌钢板冲压造型门把手（含锁）。成品滚轮 详见图纸 JS-01~02。 | 樘 | 1 | #N/A | 0 | 0 | 消防通道铁艺大门 | 甲供
甲方清单外项 | 结构模板 | m2 | 413.04 | #N/A | 45 | 18586.8 |  | 乙供
工程名称：二标段景观及绿化景观工程（幼儿园部分）
| 围墙（幼儿园） |  |  |  |  | 306567.9012
一 | 结构及粉刷工程
1 | 垫层 1.100厚碎石垫层 2.素土夯实(压实系数为>0.93) | M3 | 44.1572 | #N/A | 235 | 10376.946 | 碎石 | 乙供
2 | 垫层 1.100厚碎石垫层 2.素土夯实(压实系数为>0.93) | M3 | 35.98 | #N/A | 235 | 8455.2893 | 碎石 | 乙供
3 | C20混凝土垫层 | M3 | 29.317 | #N/A | 530 | 15538.01 | C20 | 乙供
4 | C25混凝土条形基础 | M3 | 67.8802 | #N/A | 570 | 38691.714 | C25混凝土基础 | 乙供
5 | MU10砖M7.5水泥砂浆砌筑标准砖砌筑围墙基础 | M3 | 162.9268 | #N/A | 625 | 101829.25 | MU10砖 | 乙供
6 | C25混凝土柱 | M3 | 13.0366 | #N/A | 590 | 7691.594 | C25混凝土 | 乙供
7 | MU10砖M7.5水泥砂浆砌筑标准砖砌筑围墙 | M3 | 29.2298 | #N/A | 625 | 18268.625 | MU10砖墙 | 乙供
8 | C25混凝土压顶 | M3 | 18.4566 | #N/A | 590 | 10889.394 | C25混凝土顶 | 乙供
9 | φ8二级螺纹钢 钢筋制作及安装 | t | 2.603 | #N/A | 5200 | 13535.6 | φ8二级螺纹钢筋制作及安装 | 乙供
10 | φ12三级螺纹钢 钢筋制作及安装 | t | 1.885 | #N/A | 5200 | 9802 | φ12三级螺纹钢 | 乙供
11 | φ14三级螺纹钢 钢筋制作及安装 | t | 2.845 | #N/A | 5200 | 14794 | φ14三级螺纹钢 | 乙供
12 | 20厚1:2水泥砂浆墙面粉刷 | M2 | 1628.1366 | #N/A | 24 | 39075.2789 | 1:2水泥砂浆 | 乙供
13 | 围墙2.5铝板250*2900造型 1、2.5厚电镀咖啡色铝板； 2、具体做法详见图纸设计，施工工艺要求内容综合考虑在报价中； | 个 | 4 | #N/A | 0 | 0 | 围墙2.5铝板250*2900造型 | 甲供
14 | LOGO字体840*1200 1、2.5厚电镀咖啡色铝板； 2、具体做法详见图纸设计，施工工艺要求内容综合考虑在报价中； | 个 | 4 | #N/A | 0 | 0 | LOGO字体840*1200 | 甲供
二 | 对内围墙栏杆 图纸：JS-09
1 | 2100高围墙栏杆制作安装（含预埋件）：5厚黑色镀锌钢管150*150、2.5厚黑色镀锌钢管50*50，2厚黑色镀钢管30*30，表面氟碳漆上色，详见图纸 JS-09。 | M | 163.62 | #N/A | 0 | 0 | 2100高围墙栏杆制作安装（含预埋件） | 甲供
三 | 北面围墙栏杆 图纸：JS-07
1 | 2100高围墙栏杆制作安装（含预埋件）：2.5厚黑色镀锌钢管50*50，2厚黑色镀锌钢管30*30，2厚黑色镀锌钢板造型，表面氟碳漆上色，详见图纸 JS-07。 | M | 77.12 | #N/A | 0 | 0 | 2100高围墙栏杆制作安装（含预埋件） | 甲供
四 | 西面围墙栏杆 图纸：JS-16
1 | 2100高围墙栏杆制作安装（含预埋件）：2.5厚黑色钢管50*50、2厚黑色钢管30*30，表面氟碳漆上色，详见图纸 JS-16。 | M | 54.62 | #N/A | 0 | 0 | 2100高围墙栏杆制作安装（含预埋件） | 甲供
五 | 东大门 图纸：JS-13、15
1 | 铁艺大门制作及安装：规格：5300*2400；3厚50*100镀锌方管黑色漆饰面，3厚30*30镀锌方管@110蓝色漆饰面，3厚30*30镀锌方管@110黄色漆饰面，3厚30*30 镀锌方管@110红色漆饰面，5厚黑色镀锌钢板扶手。详见图纸 JS-13、JS-15。 | 樘 | 1 | #N/A | 0 | 0 | 铁艺大门 | 甲供
六 | 西大门 图纸：JS-10、11
1 | 铁艺大门制作及安装：规格：6400*2300；3厚50*100镀锌方管黑色漆饰面，3厚50*100镀锌方管红色漆饰面，3厚50*100镀锌方管蓝色漆饰面，3厚50*100镀锌方管黄色漆饰面，5厚黑色镀锌钢板扶手。详见图纸 JS-11。 | 樘 | 1 | #N/A | 0 | 0 | 铁艺大门 | 甲供
甲方清单外项 | 结构模板 | m2 | 391.56 | #N/A | 45 | 17620.2 |  | 乙供

## 道路工程
道路工程量清单报价表
工程名称：二标段景观及绿化景观工程清单报价汇总表（大区部分）
序号 | 项 目 名 称 及 规 格 | 单位 | 工程量A | 含税综合单价 | 含税合价 | 主材说明 |  | 品牌/备注
[6 empty] | 主材的定义（该项中主材所指的内容） | 主材供应方式 （甲供、乙供、甲定乙供）
一、 | 沥青路 |  |  |  | 1681556.4225
-1 | 沥青路
1 | 垫层 1.100厚碎石垫层 2.素土夯实(压实系数为>0.93) | m3 | 807.422 | 235 | 189744.17 | 碎石 | 乙供
2 | 200厚C20素砼层 | m3 | 1614.844 | 530 | 855867.32 | C20素砼 | 乙供
3 | PC-2乳化沥青透层 | m2 | 8074.22 | 0 | 0 | PC-2乳化沥青透层 | 甲供
4 | 40厚中粒式沥青砼（AC-20C） | m2 | 8074.22 | 0 | 0 | 40厚中粒式沥青砼（AC-20C） | 甲供
5 | 普通沥青表面喷涂红色漆 | m2 | 1097.6 | 0 | 0 | 普通沥青表面喷涂红色漆 | 甲供
6 | 普通沥青表面喷涂黄色漆 | m2 | 288.92 | 0 | 0 | 普通沥青表面喷涂黄色漆 | 甲供
7 | 普通沥青表面喷涂蓝色漆 | m2 | 632.54 | 0 | 0 | 普通沥青表面喷涂蓝色漆 | 甲供
8 | 30厚细粒式沥青砼（AC－13C）普通沥青 | m2 | 8074.22 | 0 | 0 | 30厚细粒式沥青砼（AC－13C）普通沥青 | 甲供
9 | 符合GB5768，线宽150mm，采用交通部检测合格的道路热熔涂料，划线机1次喷涂，工程量按实划线计算 | m | 714.1 | 10 | 7141 | 热熔涂料 | 甲供
-2 | 路沿石
1 | 垫层 1.100厚碎石垫层 2.素土夯实(压实系数为>0.93) | m3 | 482.331 | 235 | 113347.7762 | 碎石 | 乙供
2 | 200厚C20素砼层(含护砼） | m3 | 852.2901 | 530 | 451713.7396 | C20素砼 | 乙供
3 | 30厚1:3干硬性水泥砂浆，50厚芝麻黑火烧面花岗岩600*200平石（含异型板） | m | 2384.35 | 13 | 30996.55 | 50厚芝麻黑火烧面花岗岩600*200平石（含异型板） | 甲供 |  | 答疑改芝麻黑
4 | 30厚1:3干硬性水泥砂浆，100厚600*150芝麻黑火烧面花岗岩侧石（含异型路沿石） | m | 1423.7333 | 23 | 32745.8667 | 100厚600*150芝麻黑火烧面花岗岩侧石（含异型路沿石） | 甲供
工程名称：二标段景观及绿化景观工程清单报价汇总表（幼儿园）
一、 | 沥青路 |  |  |  | 46595.2918
-1 | 沥青路 |  |  |  | 34689.89
1 | 垫层 1.100厚碎石垫层 2.素土夯实(压实系数为>0.93) | m3 | 26.542 | 235 | 6237.37 | 碎石 | 乙供
2 | 200厚C20素砼层 | m3 | 53.084 | 530 | 28134.52 | C20素砼 | 乙供
3 | PC-2乳化沥青透层 | m2 | 265.42 | 0 | 0 | PC-2乳化沥青透层 | 甲供
4 | 40厚中粒式沥青砼（AC-20C） | m2 | 265.42 | 0 | 0 | 40厚中粒式沥青砼（AC-20C） | 甲供
5 | 30厚细粒式沥青砼（AC－13C）普通沥青 | m2 | 265.42 | 0 | 0 | 30厚细粒式沥青砼（AC－13C）普通沥青 | 甲供
6 | 符合GB5768，线宽150mm，采用交通部检测合格的道路热熔涂料，划线机1次喷涂，工程量按实划线计算 | m | 31.8 | 10 | 318 | 热熔涂料 | 甲供
-2 | 路沿石 |  |  |  | 11905.4018
1 | 垫层 1.100厚碎石垫层 2.素土夯实(压实系数为>0.93) | m3 | 7.3743 | 235 | 1732.9493 | 碎石 | 乙供
2 | 200厚C20素砼层(含护砼） | m3 | 11.7935 | 530 | 6250.5525 | C20素砼 | 乙供
3 | 30厚1:3干硬性水泥砂浆，50厚芝麻黑火烧面花岗岩600*200平石（含异型板） | m | 178.9 | 13 | 2325.7 | 50厚芝麻黑火烧面花岗岩600*200平石 | 甲供 |  | 答疑改芝麻黑
4 | 30厚1:3干硬性水泥砂浆，100厚600*150芝麻黑火烧面花岗岩侧石（含异型路沿石） | m | 69.4 | 23 | 1596.2 | 100厚600*150芝麻黑火烧面花岗岩侧石 | 甲供

## 一期给水配套及热力配套室外土建
一期给水配套及热力配套室外土建工程量清单报价表
工程名称：二标段景观及绿化景观工程清单报价汇总表
序号 | 项 目 名 称 及 规 格 | 计量单位 | 工程量 A | 增值税 | 含税综合单价 | 含税合价 | 主材说明 |  | 品牌/备注
[7 empty] | 主材的定义（该项中主材所指的内容） | 主材供应方式 （甲供、乙供、甲定乙供）
0%
J 计价基础 I
一 | 二期给水配套 |  |  |  |  | 114789
1 | 水表井（水表尺寸DN15） 1、做法：详见图集L03S001-10页 2、井盖、井圈材质及 规格 ：铸铁井盖 | 座 | 1 | #N/A | 1720 | 1720 | 水表井(含井盖） | 乙供
2 | 商业水表井（8个DN20水表） 1、做法：详见图集L1S32-9页； 2、井盖、井圈材质及 规格 ：铸铁井盖 | 座 | 2 | #N/A | 2820 | 5640 | 水表井(含井盖） | 乙供
3 | 商业水表井（7个DN20水表） 1、做法：详见图集L1S32-9页； 2、井盖、井圈材质及 规格 ：铸铁井盖 | 座 | 2 | #N/A | 2820 | 5640 | 水表井(含井盖） | 乙供
4 | 商业水表井（6个DN20水表） 1、做法：详见图集L1S32-9页； 2、井盖、井圈材质及 规格 ：铸铁井盖 | 座 | 1 | #N/A | 2820 | 2820 | 水表井(含井盖） | 乙供
5 | 商业水表井（5个DN20水表） 1、做法：详见图集L1S32-9页； 2、井盖、井圈材质及 规格 ：铸铁井盖 | 座 | 2 | #N/A | 2820 | 5640 | 水表井(含井盖） | 乙供
6 | Ø1000阀门井（阀门尺寸DN40） 1、做法：详见图集L03S001-7-9 2、井盖、井圈材质及 规格 ：铸铁井盖DN700 | 座 | 8 | #N/A | 1670 | 13360 | 阀门井(含井盖） | 乙供
7 | Ø1000阀门井（阀门尺寸DN50） 1、做法：详见图集L03S001-7-9 2、井盖、井圈材质及 规格 ：铸铁井盖DN700 | 座 | 20 | #N/A | 1670 | 33400 | 阀门井(含井盖） | 乙供
8 | 土方回填(石粉回填） 1、类型：回填土方(石粉回填） | m3 | 310.46 |  | 150 | 46569 | 石粉 | 乙供
二 | 二期热力配套 |  |  |  |  | 113613
1 | 土方回填(石粉回填） 1、类型：回填土方(石粉回填） | m3 | 387.42 | #N/A | 150 | 58113 | 石粉 | 乙供
2 | 双分支阀门井（阀门尺寸2*DN80） 1、名称：双分支阀门井（阀门尺寸2*DN80）； 2、尺寸及做法：详见设计图纸（图纸编号HMSD190405）； 3、管道穿越管道井壁时做防水套管：详见图集L07N903； 4 、井盖、井圈材质及 规格 ：铸铁井盖； | 座 | 2 | #N/A | 2800 | 5600 | 阀门井(含井盖） | 乙供
3 | 双分支阀门井（阀门尺寸2*DN100） 1、名称：双分支阀门井（阀门尺寸2*DN100）； 2、尺寸及做法：详见设计图纸（图纸编号HMSD190405）； 3、管道穿越管道井壁时做防水套管：详见图集L07N903； 4 、井盖、井圈材质及 规格 ：铸铁井盖； | 座 | 7 | #N/A | 2800 | 19600 | 阀门井(含井盖） | 乙供
4 | 双分支阀门井（阀门尺寸2*DN150） 1、名称：双分支阀门井（阀门尺寸2*DN150）； 2、尺寸及做法：详见设计图纸（图纸编号HMSD190405）； 3、管道穿越管道井壁时做防水套管：详见图集L07N903； 4 、井盖、井圈材质及 规格 ：铸铁井盖； | 座 | 1 | #N/A | 2800 | 2800 | 阀门井(含井盖） | 乙供
5 | 双分支阀门井（阀门尺寸2*DN250） 1、名称：双分支阀门井（阀门尺寸2*DN250）； 2、尺寸及做法：详见设计图纸（图纸编号HMSD190405）； 3、管道穿越管道井壁时做防水套管：详见图集L07N903； 4 、井盖、井圈材质及 规格 ：铸铁井盖； | 座 | 1 | #N/A | 3500 | 3500 | 阀门井(含井盖） | 乙供
6 | 四分支阀门井（阀门尺寸4*DN125） 1、名称：四分支阀门井（阀门尺寸4*DN125）； 2、尺寸及做法：详见设计图纸（图纸编号HMSD190405）； 3、管道穿越管道井壁时做防水套管：详见图集L07N903； 4 、井盖、井圈材质及 规格 ：铸铁井盖； | 座 | 2 | #N/A | 3500 | 7000 | 阀门井(含井盖） | 乙供
7 | 四分支阀门井（阀门尺寸4*DN150） 1、名称：四分支阀门井（阀门尺寸4*DN150）； 2、尺寸及做法：详见设计图纸（图纸编号HMSD190405）； 3、管道穿越管道井壁时做防水套管：详见图集L07N903； 4 、井盖、井圈材质及 规格 ：铸铁井盖； | 座 | 1 | #N/A | 3500 | 3500 | 阀门井(含井盖） | 乙供
8 | 四分支阀门井（阀门尺寸4*DN250） 1、名称：四分支阀门井（阀门尺寸4*DN250）； 2、尺寸及做法：详见设计图纸（图纸编号HMSD190405）； 3、管道穿越管道井壁时做防水套管：详见图集L07N903； 4 、井盖、井圈材质及 规格 ：铸铁井盖； | 座 | 1 | #N/A | 4500 | 4500 | 阀门井(含井盖） | 乙供
9 | 四分支阀门井（阀门尺寸2*DN150+2*DN125） 1、名称：四分支阀门井（阀门尺寸2*DN150+2*DN125）； 2、尺寸及做法：详见设计图纸（图纸编号HMSD190405）； 3、管道穿越管道井壁时做防水套管：详见图集L07N903； 4 、井盖、井圈材质及 规格 ：铸铁井盖； | 座 | 2 | #N/A | 4500 | 9000 | 阀门井(含井盖） | 乙供
三 | 合计 |  |  |  |  | 228402

## 各轮报价 (hidden)
祥生江山樾售楼处景观绿化各轮报价明细
编号 | 项目名称 | 第一轮报价 | 第二轮报价 | 拟申报报价 | 面积(m2) | 单方造价(元/m2) | 备注
一 | 措施费 | 20000 | 18018.018 | #REF! | 2315.37 | #REF! | 总价闭口
二 | 园建工程 | 1795940.7892 | 1603053.025 | #REF! | 1743.37 | #REF! | 部份材料单价暂定
三 | 绿化工程 | 382421.136 | 345883.9208 | #REF! | 572 | #REF! | 部份材料单价暂定
四 | 水电工程 | 183969.3914 | 153503.0188 | #REF! | 2315.37 | #REF! | 部份材料单价暂定
五 | 不含税合计 | 2382331.3166 | 2120457.9826 | #REF! | 2315.37 | #REF!
六 | 含税合计 | 2644387.7614 | 2353708.3607 | #REF! | 2315.37 | #REF!

## 甲限品牌
祥生·西江樾大区景观工程甲限品牌表
序号 | 材料名称 | 品牌 | 备注
1 | 焊接钢管 | 天津利达、天津友发、浙江金洲、天津君诚、天津华岐 | 非集采
2 | PC砖 | 佛山柒彩、乐华 | 非集采
3 | 阀门 | 贯川 | 集采
4 | 给排水管（PE、UPVC、HDPE) | 中财 | 集采
5 | PPR给水管 | 联塑 | 集采
6 | PE线管 | 中财、联塑、公元 | 非集采
7 | 水泵 | 连成、凯旋、东方 | 非集采
8 | 普通线缆 | 宝胜 | 集采
9 | 防水电缆 | 宝胜、远程、上上 | 非集采
10 | 防水材料 | 禹王 | 集采
11 | 配电箱元器件 | 北元 | 集采
12 | 景观灯光源 | 雷士、西顿、飞利浦 | 非集采
13 | 地砖 | 欧美 | 集采
14 | 型钢 | 济钢、鞍钢、莱钢、日照、马钢 | 非集采
1、防水材料禹王联系人：牛凌/18922772599；执行集采价
2、配电箱元器件北元联系人：龚述华/18516653265；执行集采价

## 景观灯具选型
祥生·西江樾大区景观工程景观灯具选型
序号 | 灯具名称 | 项目特征 | 参考灯具图片 | 单位 | 投标单位品牌 | 投标单位型号参数 | 投标单位图片（彩色） | 投标单位报价（除税价） | 备注
1 | 射树灯 | 灯体材料： 压铸铝制作 灯具规格（mm）：直径100 加工工艺：黑色烤漆饰面 电源线：3*1mm橡胶线，长60CM 透光罩材质和颜色：钢化玻璃，清光 防护等级：IP67 光源：LED 6*1W 光源颜色：暖黄光2700K 灯体色：黑色 |  | 套
2 | 投射灯 | 灯体材料： 压铸铝制作（地插式） 灯具规格（mm）：直径70 加工工艺：精抛光，烤专业户外粉体漆 电源线：3*1mm橡胶线，长60CM 透光罩材质和颜色：钢化玻璃，清光 防护等级：IP67 光源：LED 1*3W 光源颜色：暖黄色光2700K 灯体色：黑色 |  | 套
3 | 水景灯 | 灯体材料： 不锈钢面板；灯体采用高强度压铸铝成型 灯具规格（mm）：直径80mm 加工工艺：精抛光，烤专业户外粉体漆 电源线：3*1mm橡胶线，长60CM 透光罩材质和颜色：钢化玻璃，清光 防护等级：IP67 光源：3x1w LED 光源颜色：暖黄色光2700K 灯体色：黑 |  | 套
4 | 涌泉灯 | 灯体材料： 不锈钢面板；灯体采用高强度压铸铝成型 灯具规格（mm）：见图 加工工艺：精抛光，烤专业户外粉体漆 电源线：3*1mm橡胶线，长60CM 透光罩材质和颜色：钢化玻璃，清光 防护等级：IP67 光源：LED 3*3W 光源颜色：暖黄色光2700K |  | 套
4 | 草坪灯 | 灯具规格（mm）：(Φ150)长150*宽150mm*高800mm 灯头材质：框架为2mm厚不锈钢板 加工工艺：黑色烤漆饰面 灯体色：黑 电源线：3*1mm橡胶线，出于灯体长60CM 透光罩材质和颜色：：钢化玻璃，清光 防护等级：IP55 光源：24W （原设计功率偏小以此为准） LED灯 光源颜色：暖白光2700K |  | 套
5 | 庭院灯 | 灯具规格（mm）：灯高3500mm 灯杆材质：型材铝铝灯体 加工工艺：黑色烤漆饰面 光源：36W LED灯 光源颜色：暖白光2700K 灯体色：黑 透光罩材质和颜色：钢化玻璃清光 防护等级：IP55 |  | 套
6 | 壁灯1 | 灯具规格（mm）：100x300 灯体材质及工艺：高压铸铝、表面粉末静电喷涂处理. 光源：7W LED 电源线：3*1mm橡胶线，出于灯体长30CM 防护等级：IP55 光源颜色：暖黄色光2700K 透光罩材质和颜色：钢化玻璃，清光 |  | 套
7 | 构架壁灯 | 灯具规格（mm）：详见土建详图 |  | 套
8 | 特色壁灯（嵌墙灯） | 灯具规格（mm）：详见土建详图J3-03/03 灯体材质及工艺：不锈钢材质，电镀咖啡金 光源颜色：暖白光2700K 防护等级：IP55 光源：LED 18W （电设计中偏小按此数据） 透光罩材质和颜色：方云母石灯罩 |  | 套 |  |  |  |  | 必须采用不锈钢钢管制作保证灯具的立体感。
9 | 特色矮灯 | 灯具规格（mm）：见JS-02/24 |  | 套
11 | 灯带 | 灯具规格（mm）：直径12 灯体材质及工艺：外置24V变压器。特制的pvc外壳串LED灯珠 光源颜色：暖黄色 防护等级：IP65 光源：LED灯 8W/米 说明：综合单价内包含变压器及接头费用 |  | 套
12 | 景观地埋灯 | 灯具规格（mm）：φ115 材质：不锈钢面盖，压铸铝灯体，喷防紫外线户外粉，防腐抗酸抗碱。 加工工艺：精抛光，烤专业户外粉体漆 光源：LED 3W 光源颜色：暖色 灯体色：不锈钢原色 电源线：3*1mm橡胶线，出于灯体长60CM 透光罩材质和颜色：钢化玻璃透光面，透明 防护等级：IP67 |  | 套
13 | 景观廊架吊灯 | 灯具规格（mm）：120*80*20cm 材质：新中式木质仿羊皮灯具 光源：LED 120W*2 光源颜色：暖色 透光罩材质和颜色：仿羊皮，透明 风格：现代中式、中国风 |  | 套